## Przedmiar Robót - drogowy
KOSZTORYS OFERTOWY
Zagospodarowanie poscaleniowe realizowane w ramach scalenia gruntów w obszarze wsi Grodzisko Górne, gmina Grodzisko Dolne
ROBOTY DROGOWE
L.p. | Numer STWiORB KOD CPV | Wyszczególnienie elementów rozliczeniowych. | Jednostka |  |  | Cena jedn. PLN | Wartość PLN
|  |  | Nazwa | Ilość jednostek | Ilość
1 | 2 | 3 | 4 | 5 | 6 | 7 | 8
| 01.00.00.00 | ROBOTY PRZYGOTOWAWCZE
CPV | 45100000-8 | Przygotowanie terenu pod budowę
| 01.01.01.00 | Odtworzenie (wyznaczenie) trasy i punktów wysokościowych
1 | 01.01.01.22 | Wyznaczenie trasy i punktów wysokościowych w terenie pagórkowatym lub podgórskim | km |  | 127.286 |  | 0
1.1 |  | Wyznaczenie w terenie pagórkowatym przebiegu sytuacyjno-wysokościowego trasy drogowej, rowów oraz usytuowania wszelkich obiektów inżynierskich. | km | 127.286
| 01.02.01.00 | Usunięcie drzew lub krzaków
2 | 01.02.01.11a | Karczowanie drzew o średnicy 10÷35cm | szt. |  | 3101 |  | 0
2.1 |  | Karczowanie drzew obejmujące: - ścięcie piłą mechaniczną drzew wraz z karczowaniem pni o średnicy 10÷35cm wraz z załadunkiem, transportem i ułożeniem dłużyc w miejscu wskazanym przez Zamawiającego, - usunięcie karpiny koparką w gruntach kat. I÷VI, - załadunek, transport oraz zagospodarowanie i/lub utylizacja pozostałych materiałów pochodzących z karczowania, względnie spalenie na miejscu drobnej pozostałości po wykarczowaniu, - zasypanie dołów po karczowaniu i uprzątnięcie terenu. | szt. | 3101
3 | 01.02.01.11b | Karczowanie pni drzew o średnicy 10÷35cm | szt. |  | 729 |  | 0
3.1 |  | Karczowanie drzew obejmujące: - karczowanie pni o średnicy 10÷35cm , - usunięcie karpiny koparką w gruntach kat. I÷VI, - załadunek, transport oraz zagospodarowanie i/lub utylizacja materiałów pochodzących z karczowania, względnie spalenie na miejscu drobnej pozostałości po wykarczowaniu, - zasypanie dołów po karczowaniu i uprzątnięcie terenu. | szt. | 729
4 | 01.02.01.12a | Karczowanie drzew o średnicy 36÷55cm | szt. |  | 120 |  | 0
4.1 |  | Karczowanie drzew obejmujące: - ścięcie piłą mechaniczną drzew wraz z karczowaniem pni o średnicy 36÷55cm wraz z załadunkiem, transportem i ułożeniem dłużyc w miejscu wskazanym przez Zamawiającego, - usunięcie karpiny koparką w gruntach kat. I÷VI, - załadunek, transport oraz zagospodarowanie i/lub utylizacja pozostałych materiałów pochodzących z karczowania, względnie spalenie na miejscu drobnej pozostałości po wykarczowaniu, - zasypanie dołów po karczowaniu i uprzątnięcie terenu. | szt. | 120
5 | 01.02.01.12b | Karczowanie pni drzew o średnicy 36÷55cm | szt. |  | 66 |  | 0
5.1 |  | Karczowanie pni drzew obejmujące: - karczowanie pni o średnicy 36÷55cm, - usunięcie karpiny koparką w gruntach kat. I÷VI, - załadunek, transport oraz zagospodarowanie i/lub utylizacja materiałów pochodzących z karczowania, względnie spalenie na miejscu drobnej pozostałości po wykarczowaniu, - zasypanie dołów po karczowaniu i uprzątnięcie terenu. | szt. | 66
6 | 01.02.01.13a | Karczowanie drzew o średnicy ponad 55cm | szt. |  | 31 |  | 0
6.1 |  | Karczowanie drzew obejmujące: - ścięcie piłą mechaniczną drzew wraz z karczowaniem pni o średnicy ponad 55cm wraz z załadunkiem, transportem i ułożeniem dłużyc w miejscu wskazanym przez Zamawiającego, - usunięcie karpiny koparką w gruntach kat. I÷VI, - załadunek, transport oraz zagospodarowanie i/lub utylizacja pozostałych materiałów pochodzących z karczowania, względnie spalenie na miejscu drobnej pozostałości po wykarczowaniu, - zasypanie dołów po karczowaniu i uprzątnięcie terenu. | szt. | 31
7 | 01.02.01.13b | Karczowanie pni drzew o średnicy ponad 55cm | szt. |  | 51 |  | 0
7.1 |  | Karczowanie pni drzew obejmujące: - karczowanie pni o średnicy ponad 55cm, - usunięcie karpiny koparką w gruntach kat. I÷VI, - załadunek, transport oraz zagospodarowanie i/lub utylizacja materiałów pochodzących z karczowania, względnie spalenie na miejscu drobnej pozostałości po wykarczowaniu, - zasypanie dołów po karczowaniu i uprzątnięcie terenu. | szt. | 51
8 | 01.02.01.22 | Karczowanie krzaków i poszycia | ha |  | 3.9632 |  | 0
8.1 |  | Mechaniczne karczowanie krzaków i poszycia wraz z: - załadunkiem, transportem oraz zagospodarowaniem i/lub utylizacją materiałów pochodzących z karczowania, względnie spaleniem na miejscu drobnej pozostałości po karczowaniu, - zasypaniem dołów po karczowaniu i uprzątnięciem terenu. | ha | 3.9632
| 01.02.02.00 | Zdjęcie warstwy humusu i/lub darniny
9 | 01.02.02.14 | Mechaniczne usunięcie warstwy ziemi urodzajnej (humusu) o gr. w-wy 26-35cm - roboty zasadnicze | m2 |  | 63558 |  | 0
9.1 |  | Mechaniczne usunięcie warstwy ziemi urodzajnej (humusu) wraz z przewiezieniem na plac składowy (odkład) w obrębie budowy (średnia grubość humusu około 30cm) w celu wykorzystania do humusowania skarp i dna rowów lub w miejsca przewidziane do rekultywacji i zasypania zgodnie z załącznikiem z analizy robót ziemnych oraz tabelą dróg i rekultywacji lub załadunek i transport nadmiaru w miejsce wskazane przez Zamawiającego w obrebie budowy. | m2 | 63558
| 01.02.03.00 | Wyburzenia obiektów budowlanych
10 | 01.02.03.11 | Rozbiórki obiektów kubaturowych | szt. |  | 2 |  | 0
10.1 |  | Wykonanie rozbiórki ambony drewnianej wraz z przestawieniem w miejsce wskazane przez Zamawiającego | szt. | 2
| 01.02.04.00 | Rozbiórki elementów dróg, ogrodzeń i przepustów
11 | 01.02.04.11 | Rozebranie podbudowy z kruszywa | m2 |  | 192.7 |  | 0
11.1 |  | Mechaniczne rozebranie podbudowy z kruszywa i/lub gruzu o średniej grubości 20cm, wraz z załadunkiem, transportem oraz rozładunkiem materiału pochodzącego z rozbiórki w miejscu wskazanym przez Zamawiającego w sposób zabezpieczający go przed kradzieżą. | m2 | 192.7
12 | 01.02.04.12 | Rozebranie podbudowy z kruszywa | m2 |  | 147.6 |  | 0
12.1 |  | Mechaniczne rozebranie podbudowy z kruszywa i/lub gruzu o średniej grubości 30cm, wraz z załadunkiem, transportem oraz rozładunkiem materiału pochodzącego z rozbiórki w miejscu wskazanym przez Zamawiającego w sposób zabezpieczający go przed kradzieżą. | m2 | 147.6
13 | 01.02.04.21a | Rozebranie nawierzchni z tłucznia | m2 |  | 45 |  | 0
13.1 |  | Mechaniczne rozebranie nawierzchni z kruszywa i/lub gruzu o średniej grubości 10cm, wraz z załadunkiem, transportem oraz rozładunkiem materiału pochodzącego z rozbiórki w miejscu wskazanym przez Zamawiającego | m2 | 45
14 | 01.02.04.21b | Rozebranie nawierzchni z tłucznia | m2 |  | 40475.7 |  | 0
14.1 |  | Mechaniczne rozebranie nawierzchni z kruszywa i/lub gruzu o średniej grubości 30cm, wraz z załadunkiem, transportem oraz rozładunkiem materiału pochodzącego z rozbiórki w miejscu wskazanym przez Zamawiającego | m2 | 40475.7
15 | 01.02.04.22 | Rozebranie nawierzchni z mieszanek mineralno-bitumicznych | m2 |  | 25 |  | 0
15.1 |  | Mechaniczne rozebranie nawierzchni z mieszanek mineralno-asfaltowych o średniej grubości 6cm, wraz z załadunkiem, transportem oraz rozładunkiem materiału pochodzącego z rozbiórki w miejscu wskazanym przez Zamawiającego | m2 | 25
16 | 01.02.04.23 | Rozebranie nawierzchni z betonu | m2 |  | 33.2 |  | 0
16.1 |  | Mechaniczne rozebranie nawierzchni z betonu o średniej grubości 20cm, wraz z załadunkiem. transportem oraz zagospodarowaniem i/lub utylizacją materiału pochodzącego z rozbiórki. | m2 | 33.2
17 | 01.02.04.28a | Rozebranie nawierzchni z płyt chodnikowych | m2 |  | 11 |  | 0
17.1 |  | Mechaniczne rozebranie nawierzchni na drogach i zjazdach z betonowych i/lub żelbetowych płyt chodnikowych oraz ew. podsypki i/lub podbudowy (kolidującej z elementami projektowanymi) wraz z: - załadunkiem, transportem oraz rozładunkiem (w miejscu wskazanym przez Zamawiającego) płyt chodnikowych pochodzących z rozbiórki (w sposób zabezpieczający ją przed uszkodzeniem i kradzieżą), - załadunkiem, transportem poza teren budowy oraz zagospodarowaniem i/lub utylizacją pozostałych materiałów z rozbiórki (ew. podsypki i/lub podbudowy pod nawierzchniami z płyt ażurowych, w zakresie kolidującym z elementami projektowanymi). | m2 | 11
18 | 01.02.04.28b | Rozebranie nawierzchni z płyt żelbetowych | m2 |  | 192.7 |  | 0
18.1 |  | Rozebranie nawierzchni na zjazdach z płyt żelbetowych drogowych o wym.: około 1,5mx3,0m, wraz z: - załadunkiem, transportem oraz rozładunkiem płyt pochodzących z rozbiórki w miejscu umożliwiwjacym przechowanie do czasu ponownego wbudowania w sposób zabezpieczający je przed uszkodzeniem i kradzieżą, - z załadunkiem, transportem poza teren budowy oraz zagospodarowaniem i/lub utylizacją pozostałych materiałów z rozbiórki. | m2 | 192.7
19 | 01.02.04.29 | Rozebranie chodników z kostki brukowej betonowej | m2 |  | 14 |  | 0
19.1 |  | Rozebranie nawierzchni chodników/zjazdów/placów z kostki brukowej betonowej wraz z: - załadunkiem, transportem oraz rozładunkiem (w miejscu wskazanym przez Zamawiającego) kostki betonowej pochodzącej z rozbiórki (w sposób zabezpieczający ją przed uszkodzeniem i kradzieżą), - załadunkiem, transportem poza teren budowy oraz zagospodarowaniem i/lub utylizacją pozostałych materiałów z rozbiórki (ew. podsypki i/lub podbudowy pod nawierzchniami z kostki betonowej, w zakresie kolidującym z elementami projektowanymi). | m2 | 14
20 | 01.02.04.33 | Rozebranie nawierzchni z płyt ażurowych | m2 |  | 64.4 |  | 0
20.1 |  | Mechaniczne rozebranie nawierzchni na zjazdach z betonowych i/lub żelbetowych płyt ażurowych oraz ew. podsypki i/lub podbudowy (kolidującej z elementami projektowanymi) wraz z: - załadunkiem, transportem oraz rozładunkiem (w miejscu wskazanym przez Zamawiającego) płyt ażurowych pochodzących z rozbiórki (w sposób zabezpieczający ją przed uszkodzeniem i kradzieżą), - załadunkiem, transportem poza teren budowy oraz zagospodarowaniem i/lub utylizacją pozostałych materiałów z rozbiórki (ew. podsypki i/lub podbudowy pod nawierzchniami z płyt ażurowych, w zakresie kolidującym z elementami projektowanymi). | m2 | 64.4
21 | 01.02.04.41 | Rozebranie krawężników betonowych | m |  | 12 |  | 0
21.1 |  | Rozebranie krawężników betonowych z ławą z betonu wraz z: - załadunkiem, transportem oraz rozładunkiem (w miejscu wskazanym przez Zamawiającego) krawężników pochodzących z rozbiórki (w sposób zabezpieczający ją przed uszkodzeniem i kradzieżą), - załadunkiem, transportem poza teren budowy oraz zagospodarowaniem i/lub utylizacją pozostałych materiałów z rozbiórki (ew. podsypki i/lub podbudowy, ławy betonowej pod krawężniki, w zakresie kolidującym z elementami projektowanymi). | m | 12
22 | 01.02.04.44 | Rozebranie obrzeży betonowych | m |  | 15 |  | 0
22.1 |  | Rozebranie obrzeży betonowych wraz z: - załadunkiem, transportem oraz rozładunkiem obrzeży pochodzących z rozbiórki w miejscu wskazanym przez Zamawiającego w sposób zabezpieczający je przed uszkodzeniem i kradzieżą, - z załadunkiem, transportem poza teren budowy oraz zagospodarowaniem i/lub utylizacją pozostałych materiałów z rozbiórkii. | m | 15
23 | 01.02.04.45 | Rozebranie ścieków z elementów betonowych - korytek betonowych | m |  | 17 |  | 0
23.1 |  | Rozebranie prefabrykowanych ścieków korytkowych z podsypką i/lub podbudową, stanowiących istniejące zabezpieczenia i umocnienia wraz z: - załadunkiem, transportem oraz rozładunkiem (w miejscu wskazanym przez Zamawiającego) korytek pochodzących z rozbiórki (w sposób zabezpieczający ją przed uszkodzeniem i kradzieżą), - załadunkiem, transportem poza teren budowy oraz zagospodarowaniem i/lub utylizacją pozostałych materiałów z rozbiórki (ew. podsypki i/lub podbudowy, ławy betonowej pod korytka, w zakresie kolidującym z elementami projektowanymi). | m | 17
24 | 01.02.04.48 | Rozebranie prefabrykowanych elementów betonowych | m3 |  | 22 |  | 0
24.1 |  | Rozebranie prefabrykowanych oraz/lub monolitycznych elementów betonowych/żelbetowych, stanowiących istniejące schody, studnie, silosy, zbiorniki, zabezpieczenia i umocnienia kolidujące z elementami projektowanymi, wraz z załadunkiem, transportem poza teren budowy oraz zagospodarowaniem i/lub utylizacją materiału pochodzącego z rozbiórki. | m3 | 22
25 | 01.02.04.51a | Rozebranie ogrodzeń z siatki | m |  | 50 |  | 0
25.1 |  | Rozebranie ogrodzeń z siatki metalowej wraz z przęsłami (w tym furtek i bram) wraz podmurówką oraz słupkami i ich fundamentami w celu ich odbudowy (regulacji wysokosciowej); wraz z; - załadunkiem, transportem oraz rozładunkiem (w miejscu wskazanym przez dotychczasowego właściciela lub przez Zamawiającego) elementów pochodzących z rozbiórki (w sposób zabezpieczający je przed uszkodzeniem i kradzieżą) w sposób umożliwjający ponowne ich wbudowanie, - załadunkiem, transportem poza teren budowy oraz zagospodarowaniem i/lub utylizacją pozostałych materiałów z rozbiórki nie nadających się do ponownego wbudowania (podmurówki, uszkodzone przy rozbiórce elementy) lub elementów ogrodzenia wskazanych przez Zamawiajacego jako nieprzydatne. | m | 50
26 | 01.02.04.51b | Rozebranie ogrodzeń z siatki | m |  | 150 |  | 0
26.1 |  | Rozebranie ogrodzeń z siatki leśnej wraz z przęsłami (w tym furtek i bram) wraz słupkami i ich fundamentami w celu ich odbudowy ; wraz z; - załadunkiem, transportem oraz rozładunkiem (w miejscu wskazanym przez dotychczasowego właściciela lub przez Zamawiającego) elementów pochodzących z rozbiórki (w sposób zabezpieczający je przed uszkodzeniem i kradzieżą) w sposób umożliwjający ponowne ich wbudowanie, - załadunkiem, transportem poza teren budowy oraz zagospodarowaniem i/lub utylizacją pozostałych materiałów z rozbiórki nie nadających się do ponownego wbudowania (podmurówki, uszkodzone przy rozbiórce elementy) lub elementów ogrodzenia wskazanych przez Zamawiajacego jako nieprzydatne. | m | 150
27 | 01.02.04.52 | Rozebranie ogrodzeń z elementów metalowych | m |  | 22 |  | 0
27.1 |  | Rozebranie ogrodzeń z elementów metalowych wraz z przęsłami wraz podmurówką oraz słupkami i ich fundamentami w celu ich odbudowy wraz z; - załadunkiem, transportem oraz rozładunkiem (w miejscu wskazanym przez dotychczasowego właściciela lub przez Zamawiającego) elementów pochodzących z rozbiórki (w sposób zabezpieczający je przed uszkodzeniem i kradzieżą) w sposób umożliwjający ponowne ich wbudowanie, - załadunkiem, transportem poza teren budowy oraz zagospodarowaniem i/lub utylizacją pozostałych materiałów z rozbiórki nie nadających się do ponownego wbudowania (podmurówki, uszkodzone przy rozbiórce elementy) lub elementów ogrodzenia wskazanych przez Zamawiajacego jako nieprzydatne. | m | 22
28 | 01.02.04.54 | Rozebranie ogrodzeń drewnianych | m |  | 10 |  | 0
28.1 |  | Rozebranie ogrodzeń drewnianych (w tym furtek i bram) z ewentualną podmurówką oraz słupkami i ich fundamentami; wraz z załadunkiem, transportem poza teren budowy oraz zagospodarowaniem i/lub utylizacją materiału pochodzącego z rozbiórki. | m | 10
29 | 01.02.04.72 | Rozebranie przepustów z rur żelbetowych | m |  | 116.2 |  | 0
29.1 |  | Rozebranie przepustów z rur betonowych i/lub żelbetowych o średnicy od 10÷100cm z podsypką i/lub ławą, wraz z: - załadunkiem, transportem (w miejsce wskazane przez Zamawiającego) i rozładunkiem części przelotowych przepustów pochodzących z rozbiórki w sposób zabezpieczający je przed uszkodzeniem i kradzieżą, - załadunkiem, transportem poza teren budowy zagospodarowaniem i/lub utylizacją pozostałych materiałów z rozbiórki przepustów. | m | 116.2
30 | 01.02.04.77 | Rozebranie przepustów z rur z tworzyw sztucznych | m |  | 8 |  | 0
30.1 |  | Rozebranie przepustów z rur z tworzyw sztucznych o średnicy od 10÷100cm z podsypką i/lub ławą, wraz z: - załadunkiem, transportem (w miejsce wskazane przez Zamawiającego) i rozładunkiem części przelotowych przepustów pochodzących z rozbiórki w sposób zabezpieczający je przed uszkodzeniem i kradzieżą, - załadunkiem, transportem poza teren budowy oraz zagospodarowaniem i/lub utylizacją pozostałych materiałów z rozbiórki przepustów. | m | 8
31 | 01.02.04.91 | Rozebranie ścianek czołowych przepustów | m3 |  | 12 |  | 0
31.1 |  | Rozebranie żelbetowych ścianek czołowych przepustów z ich fundamentami, wraz z załadunkiem, transportem oraz zagospodarowaniem i/lub utylizacją materiału pochodzącego z rozbiórki w tym piwnicy. | m3 | 12
Razem ROBOTY PRZYGOTOWAWCZE: | [6 empty] | 0
| 02.00.00.00 | ROBOTY ZIEMNE
CPV | 45111200-0 | Roboty w zakresie przygotowania terenu pod budowę i roboty ziemne
| 02.01.01.00 | Wykonanie wykopów w gruntach I-VI kat.
32 | 02.01.01.11a | Roboty ziemne poprzeczne (bez transportu) wykonywane mechanicznie w gruntach kat. I÷VI - wyrównanie pod drogi gruntowe | m2 |  | 681738.8 |  | 0
32.1 |  | Wykonanie wyrównania terenu w ciągu przebiegu planowanych dróg gruntowych lub gruntowych ulepszonych na całej szerokosci pasa drogowego wraz z usunięciem roślinności, wyrównaniem, ścieciem i profilowaniem skarp oraz nierówności, podwójnym wałowaniem jezdni gruntowej, zapewniającego przejezdność w sprzyjających warunkach gruntowo-wodnych i pogodowych, wraz z wyprofilowaniem jezdni w kierunku zgodnym ze spływem wód, ewentualnie w kierunku przylegających do drogi rowów w celu zapewnienia sprawnego spływu wód | m2 | 681738.8
33 | 02.01.01.13 | Wykonanie wykopów mechanicznie w gruntach kat. I÷VI z transportem urobku na nasyp | m3 |  | 2636.9 |  | 0
33.1 |  | Wykonanie wykopów mechanicznie w gruntach kat. I÷VI (z uwzględnieniem ew. schodkowania) z załadunkiem i transportem urobku na nasyp oraz jego uformowaniem i zagęszczeniem w nasypie (dotyczy materiału nadającego się do wbudowania w dolne warstwy nasypu, zgodnie z zapisami w STWiORB), z podjęciem ew. działań w celu ulepszenia wbudowywanych materiałów i/lub podłoża pod nasypy umożliwiających uzyskanie wymaganego zagęszczenia zgodnie z STWiORB. Niniejsza pozycja przedmiarowa tyczy się: wykonania dolnych warstw nasypu pod jezdniami dróg (pod warstwami ulepszonego podłoża) i zjazdami oraz wykonania i regulacji rowów. Pozyskanie, zatwierdzenie, utrzymanie i likwidacja ew. odkładów w gestii Wykonawcy. | m3 | 2636.9
34 | 02.01.01.16 | Wykonanie wykopów mechanicznie w gruntach kat. I÷VI z transportem urobku i jego zagospodarowaniem/utylizacją | m3 |  | 758.1 |  | 0
34.1 |  | Wykonanie wykopów mechanicznie w gruntach kat. I÷VI wraz z załadunkiem, transportem urobku w miejsce rekultywacji działek lub ewentualnie w miejsce wskazane przez Zamawiającego | m3 | 758.1
| 02.03.01.00 | Wykonanie nasypów
35 | 02.03.01.15a | Wykonanie górnych warstw nasypów mechanicznie z gruntu z dokopu - górne warstwy nasypu | m3 |  | 13285.5 |  | 0
35.1 |  | Wykonanie nasypów mechanicznie (górne warstwy nasypów w strefie przemarzania) z zagęszczalnych gruntów niewysadzinowych wraz z pozyskaniem i transportem (na miejsce wbudowania) materiału z dokopu. Pozyskanie gruntu wraz z rozeznaniem rynku z uwzględnieniem planowanych innych lokalnych inwestycji (mających wpływ na dostępność materiałów) - leży w gestii Wykonawcy. | m3 | 13285.5
36 | 02.03.01.15c | Wykonanie nasypów mechanicznie z gruntu kat. I-VI z pozyskaniem i transportem gruntu z dokopu - uzupełnienie poboczy | m3 |  | 133.9 |  | 0
36.1 |  | Wykonanie nasypów mechanicznie na poboczach (wierzchnie warstwy nad warstwą stabilizacji na "niższym" poboczu) z gruntu niewysadzinowego o wskaźniku różnoziarnistości min. 5, wraz z pozyskaniem i transportem w miejsce wbudowania. Pozyskanie gruntu wraz z rozeznaniem rynku z uwzględnieniem planowanych innych lokalnych inwestycji (mających wpływ na dostępność materiałów) - leży w gestii Wykonawcy. | m3 | 133.9
Razem ROBOTY ZIEMNE: | [6 empty] | 0
| 03.00.00.00 | ODWODNIENIE KORPUSU DROGOWEGO
CPV | 45231000-5 | Roboty budowlane W zakresie budowy rurociągów, ciagów komunikacyjnych i linii energetycznych
| 03.01.03.00 | Czyszczenie urządzeń odwadniających (przepusty)
37 | 03.01.03.01 | Czyszczenie urządzeń odwadniających (przepusty) | m |  | 988.6 |  | 0
37.1 |  | Oczyszczenie przepustów z namułu wraz z: załadunkiem, transportem poza teren budowy oraz zagospodarowaniem i/lub utylizacją namułu - perzepusty na istniejącym rowie | m | 988.6
| 03.02.01.00 | Kanalizacja deszczowa
38 | 03.02.01.23 | Wykonanie przykanalików z rur PCV średnicy 25cm | m |  | 81.7 |  | 0
38.1 |  | Wykonanie przykanalików z rur PCV o średnicy 25cm (na podsypce gr. 20cm i z zasypką min. 30cm ponad rurę z materiału niewysadzinowego o wskaźniku różnoziarnistości min. 5) o wytrzymałości SN8 | m | 81.7
39 | 03.02.01.40 | Studzienki ściekowe | szt. |  | 14 |  | 0
39.1 |  | Wpusty uliczne o min. wym. 450x450 wraz ze studzienkami ściekowymi z gotowych elementów betonowych o śr. 500mm z osadnikiem bez syfonu (wpust z kratką uchylną) | szt. | 14
40 | 03.02.01.72 | Regulacja pionowa studzienek rewizyjnych | szt. |  | 18 |  | 0
40.1 |  | Regulacja pionowa studzienek kanalizacyjnych wraz z montażem nowych pierścieni odciążających, płyt nastudziennych oraz zastosowaniem włazów żeliwnych przeznaczonych do ruchu kołowego ciężkiego | szt. | 18
41 | 03.02.01.73 | Regulacja pionowa zasuw wodociągowych | szt. |  | 14 |  | 0
41.1 |  | Regulacja pionowa zasuw lub zaworów wodociagowych lub hydrantów | szt. | 14
42 | 03.02.01.81 | Wykonanie systemowego odwodnienia liniowego z betonu | m |  | 53 |  | 0
42.1 |  | Wykonanie na drogach odwodnień liniowych (usytuowane w poprzek drogi) z systemowego odwodnienia liniowego z betonu (o min. powierzchni przekroju wewnętrznego 600cm2- min. pow w świetle) o klasie obciążeniowej D400 na ławie z betonu klasy min. C35/45 (B45) grubości 25cm wraz z obustronnymi opornikami betonowymi na ławie z betonu z pokrywą z żeliwa; wg rysunku szczegółowego | m | 53
Razem ODWODNIENIE: | [6 empty] | 0
| 04.00.00.00 | PODBUDOWY
CPV | 45233000-9 | Roboty w zakresie konstruowania, fundamentowania oraz wykonywania nawierzchni autostrad, dróg
| 04.01.01.00 | Koryto wraz z profilowaniem i zagęszczeniem podłoża
43 | 04.01.01.12 | Wykonanie koryta mechanicznie wraz z profilowaniem i zagęszczeniem podłoża w gr. kat. I÷VI, głębokość koryta 11-20cm | m2 |  | 94401.4 |  | 0
43.1 |  | Wykonanie koryta mechanicznie wraz z profilowaniem i zagęszczeniem podłoża w gr. kat. I÷VI (głębokość koryta 11-20cm) pod warstwy konstrukcyjne jezdni i zjazdów. | m2 | 94401.4
| 04.04.02.00 | Podbudowa z kruszywa łamanego stabilizowanego mechanicznie
44 | 04.04.02.21 | Wykonanie podbudowy z kruszywa łamanego, warstwa górna, gr. w-wy do 8cm | m2 |  | 7920.7 |  | 0
44.1 |  | Wykonanie warstwy podbudowy zasadniczej z kruszywa łamanego 0÷31.5mm stabilizowanego mechanicznie pod jezdniami z płyt ażurowych na skrzyżowaniach z gazociagami, gr. w-wy do 8cm. | m2 | 7587.5
44.2 |  | Wykonanie warstwy podbudowy zasadniczej z kruszywa łamanego 0÷31.5mm stabilizowanego mechanicznie pod jezdniami z płyt ażurowych w miejscach narażonych na rozmywanie nawierzchni, gr. w-wy do 8cm. | m2 | 333.2
45 | 04.04.02.23 | Wykonanie podbudowy z kruszywa łamanego, warstwa górna, gr. w-wy 11÷15cm | m2 |  | 15425.2 |  | 0
45.1 |  | Wykonanie warstwy podbudowy zasadniczej z kruszywa łamanego 0÷31.5mm stabilizowanego mechanicznie pod jezdniami kat. IV, gr. w-wy 12cm. | m2 | 15425.2
46 | 04.04.02.24a | Wykonanie podbudowy z kruszywa łamanego, warstwa górna, gr. w-wy 16÷20cm | m2 |  | 8634.8 |  | 0
46.1 |  | Wykonanie warstwy podbudowy zasadniczej z kruszywa łamanego 0÷31.5mm stabilizowanego mechanicznie pod jezdniami z płyt ażurowych na skrzyżowaniach z gazociagami, gr. w-wy 15cm. | m2 | 8634.8
47 | 04.04.02.24b | Wykonanie podbudowy z kruszywa łamanego, warstwa górna, gr. w-wy 16÷20cm | m2 |  | 32942.1 |  | 0
47.1 |  | Wykonanie warstwy podbudowy zasadniczej z kruszywa łamanego 0÷63mm stabilizowanego mechanicznie pod jezdnią kat. V, gr. w-wy 16cm. | m2 | 30714.7
47.2 |  | Wykonanie warstwy podbudowy zasadniczej z kruszywa łamanego 0÷63mm stabilizowanego mechanicznie pod jezdnią kat. VI, gr. w-wy 16cm. | m2 | 2227.4
| 04.05.01.00 | Podbudowa i ulepszone podłoże z gruntu lub kruszywa stabilizowanego cementem
48 | 04.05.01.31 | Wykonanie w-wy wzmacniającej podłoże z kruszywa stabilizowanego cementem, gr. w-wy 15cm | m2 |  | 83424.7 |  | 0
48.1 |  | Wykonanie warstwy wzmacniającej podłoże z kruszywa stabilizowanego z cementem (mieszanka wytworzona w betoniarni - warunkowo dopuszcza się wykonanie na miejscu zgodnie ze STWiORB) o wytrzymałości 1,5÷2,5MPa i grubości 15cm | m2 | 83424.7
| 04.10.01.00 | Geokompozyt
49 | 04.10.01.01 | Ułożenie geokompozytu | m2 |  | 8634.8 |  | 0
49.1 |  | Ułożenie geokompozytu pod warstwą podbydowy z kruszywa łamanego 0-31.5mm stabilizowanego mechanicznie na styku konstrukcji z podłożem | m2 | 8634.8
Razem PODBUDOWY: | [6 empty] | 0
| 05.00.00.00 | NAWIERZCHNIE
CPV | 45233220-7 | Roboty w zakresie nawierzchni dróg
| 05.02.03.00 | Nawierzchnia niezwiązana z kruszywa łamanego
50 | 05.02.03.11a | Wykonanie nawierzchni niezwiązanej z kruszywa łamanego 0÷31,5mm, gr. w-wy 8cm | m2 |  | 13889.9 |  | 0
50.1 |  | Wykonanie nawierzchni niezwiązanej z kruszywa łamanego 0÷31,5mm stabilizowanego mechanicznie na jezdniach kat. IV gr. w-wy 8cm (zakres robót zgodnie z dokumentacją projektową i ew. załącznikami do przedmiaru robót) | m2 | 13889.9
51 | 05.02.03.11b | Wykonanie nawierzchni niezwiązanej z kruszywa łamanego 0÷31,5mm, gr. w-wy 10cm | m2 |  | 29997.3 |  | 0
51.1 |  | Wykonanie nawierzchni niezwiązanej z kruszywa łamanego 0÷31,5mm stabilizowanego mechanicznie na jezdniach kat. V gr. w-wy 10cm (zakres robót zgodnie z dokumentacją projektową i ew. załącznikami do przedmiaru robót) | m2 | 27987.2
51.2 |  | Wykonanie nawierzchni niezwiązanej z kruszywa łamanego 0÷31,5mm stabilizowanego mechanicznie na jezdniach kat. VI gr. w-wy 10cm (zakres robót zgodnie z dokumentacją projektową i ew. załącznikami do przedmiaru robót) | m2 | 2010.1
52 | 05.02.03.11c | Wykonanie nawierzchni niezwiązanej z kruszywa łamanego 0÷31,5mm, gr. w-wy 12cm | m2 |  | 22147.8 |  | 0
52.1 |  | Wykonanie nawierzchni niezwiązanej z kruszywa łamanego 0÷31,5mm stabilizowanego mechanicznie na jezdniach kat. II gr. w-wy 12cm (zakres robót zgodnie z dokumentacją projektową i ew. załącznikami do przedmiaru robót) | m2 | 22147.8
53 | 05.02.03.12a | Wykonanie nawierzchni niezwiązanej z kruszywa łamanego 0÷31,5mm, gr. w-wy 15cm | m2 |  | 2341.9 |  | 0
53.1 |  | Wykonanie nawierzchni niezwiązanej z kruszywa łamanego 0÷31,5mm stabilizowanego mechanicznie na jezdniach kat. I gr. w-wy 15cm (zakres robót zgodnie z dokumentacją projektową i ew. załącznikami do przedmiaru robót) | m2 | 2341.9
54 | 05.02.03.12b | Wykonanie nawierzchni niezwiązanej z kruszywa łamanego 0÷31,5mm, gr. w-wy 16cm | m2 |  | 2700.8 |  | 0
54.1 |  | Wykonanie nawierzchni niezwiązanej z kruszywa łamanego 0÷31,5mm stabilizowanego mechanicznie na jezdniach kat. III gr. w-wy 16cm (zakres robót zgodnie z dokumentacją projektową i ew. załącznikami do przedmiaru robót) | m2 | 2700.8
| 05.03.03.00 | Nawierzchnia z płyt betonowych
55 | 05.03.03.13 | Wykonanie warstwy ścieralnej z ażurowych płyt żelbetowych o wymiarach minimalnych 60x90cm podwójnie zbrojonych grubości min. 10cm | m2 |  | 7003.3 |  | 0
55.1 |  | Wykonanie warstwy ścieralnej z ażurowych płyt żelbetowych o wymiarach minimalnych 60x90cm podwójnie zbrojonych grubości min. 10cm na jezdniach w miejscach skrzyżowań z gazociagami | m2 | 6697.3
55.2 |  | Wykonanie warstwy ścieralnej z ażurowych płyt żelbetowych o wymiarach minimalnych 60x90cm podwójnie zbrojonych grubości min. 10cm na jedniach w miejscach narażonych na rozmywanie nawierzchni | m2 | 306
| 05.03.08.00 | Nawierzchnie podwójnie powierzchniowo utrwalane
56 | 05.03.08.21 | Podwójne powierzchniowe utrwalenie nawierzchni emulsją asfaltową | m2 |  | 39790.3 |  | 0
56.1 |  | Wykonanie podwójnego powierzchniowego utrwalenia nawierzchni na drogach (w tym na: jej poszerzeniach, mijankach na drogach kat. IV | m2 | 13166.4
56.2 |  | Wykonanie podwójnego powierzchniowego utrwalenia nawierzchni na drogach (w tym na: jej poszerzeniach, mijankach na drogach kat. V | m2 | 26623.9
| 05.03.23a.00 | Nawierzchnia z kostki brukowej betonowej dla dróg i ulic oraz placów i chodników
57 | 05.03.23a.11 | Wykonanie nawierzchni z kostki brukowej betonowej o gr. 8cm na podsypce cementowo-piaskowej | m2 |  | 14 |  | 0
57.1 |  | Wykonanie nawierzchni na chodnikach z nowej kostki brukowej betonowej wg PN-EN 1338 (fazowanej) o gr. 8cm na podsypce cementowo-piaskowej (1:4) gr. 3cm, wraz z wypełnieniem spoin piaskiem (kostka w kolorze szarym). | m2 | 14
Razem NAWIERZCHNIE: | [6 empty] | 0
| 06.00.00.00 | ROBOTY WYKOŃCZENIOWE
CPV | IA05-1 | Prace wykończeniowe
| 06.01.01.00 | Umocnienie skarp, rowów i ścieków
58 | 06.01.01.22 | Humusowanie przy grubości humusu 6÷15cm | m2 |  | 250 |  | 0
58.1 |  | Humusowanie z obsianiem skarp z wykorzystaniem zdjętego humusu, grubości humusu 10cm | m2 | 250
59 | 06.01.01.44 | Umocnienie skarp i dna rowów betonowymi płytami ażurowymi | m2 |  | 581.3 |  | 0
59.1 |  | Umocnienie skarp i/lub dna rowów betonowymi płytami ażurowymi o wym. 60x40x10cm na podsypce cementowo-piaskowej (1:4) gr. 10cm wraz z uzupełnieniem otworów w ww. płytach kruszywem łamanym 0÷31,5mm o ciągłym uziarnieniu (na pełną grubość 10cm), zgodnie z dokumentacją projektową. | m2 | 581.3
60 | 06.01.01.46 | Umocnienie skarp kostką betonową | m2 |  | 92.2 |  | 0
60.1 |  | Umocnienie skarp na wlotach i wylotach przepustów, drenów kostką betonową gr. 8cm na podsypce cementowo-piaskowej (1:4) grubości min. 10cm wraz z wypełnieniem spoin zaprawą cementowo-piaskową (1:2), zgodnie z częścią rysunkową dokumentacji projektowej. | m2 | 92.2
61 | 06.01.01.61a | Umocnienie dna rowów i ścieków elementami prefabrykowanymi korytkowymi | m |  | 868 |  | 0
61.1 |  | Ułożenie ścieku drogowego korytkowego przy jezdni lub w jezdni o wym. 60x50x15cm z betonu C25/30 (B30) i nasiąkliwości ≤5%, wg szczegółu, na podsypce cementowo-piaskowej (1:4) gr. 5cm oraz na ławie z oporem z betonu B20 (C16/20) , wraz z wypełnieniem spoin zaprawą cementowo-piaskową (1:2). | m | 868
62 | 06.01.01.61b | Umocnienie dna rowów i ścieków elementami prefabrykowanymi korytkowymi | m |  | 5 |  | 0
62.1 |  | Ułożenie ścieku drogowego korytkowego grzebieniowego przy jezdni na zjazdach o wym. 60x50x15cm z betonu C25/30 (B30) i nasiąkliwości ≤5%, wg szczegółu, na podsypce cementowo-piaskowej (1:4) gr. 5cm oraz na ławie z oporem z betonu B20 (C16/20) , wraz z wypełnieniem spoin zaprawą cementowo-piaskową (1:2). | m | 5
63 | 06.01.01.68a | Umocnienie skap wlotów i wylotów przepustów prefab. ścianką o średnicy 40cm | szt. |  | 6 |  | 0
63.1 |  | Umocnienie skarp na wlotach i wylotach przepustów o średnicy 40cm prefabrykowaną ścianką oporową ze skrzydłami z betonu min. C-25/30 o mrozoodporności F150, wodoprzepuszczalności W8 i nasiąkliwości ≤ 5 na podsypce cementowo-piaskowej (1:4) grubości min. 20cm, zgodnie z częścią rysunkową dokumentacji projektowej. | szt. | 6
64 | 06.01.01.68b | Umocnienie skap wlotów i wylotów przepustów prefab. ścianką o średnicy 50cm | szt. |  | 46 |  | 0
64.1 |  | Umocnienie skarp na wlotach i wylotach przepustów o średnicy 50cm prefabrykowaną ścianką oporową ze skrzydłami z betonu min. C-25/30 o mrozoodporności F150, wodoprzepuszczalności W8 i nasiąkliwości ≤ 5 na podsypce cementowo-piaskowej (1:4) grubości min. 20cm, zgodnie z częścią rysunkową dokumentacji projektowej. | szt. | 46
65 | 06.01.01.68c | Umocnienie skap wlotów i wylotów przepustów prefab. ścianką o średnicy 60cm | szt. |  | 2 |  | 0
65.1 |  | Umocnienie skarp na wlotach i wylotach przepustów o średnicy 60cm prefabrykowaną ścianką oporową ze skrzydłami z betonu min. C-25/30 o mrozoodporności F150, wodoprzepuszczalności W8 i nasiąkliwości ≤ 5 na podsypce cementowo-piaskowej (1:4) grubości min. 20cm, zgodnie z częścią rysunkową dokumentacji projektowej. | szt. | 2
| 06.02.01.00 | Przepusty pod zjazdami
66 | 06.02.02.11a | Ułożenie przepustów rurowych z rozbiórki | m |  | 50 |  | 0
66.1 |  | Ułożenie części przelotowej przepustów pod zjazdami z rur z rozbiórki o wraz z ławą z kruszywa naturalnego 0÷31,5mm stabilizowanego mechanicznie szerokości 60cm i grubości 25cm oraz wykonanie zasypki z materiału niewysadzinowego o wskaźniku różnoziarnistości min. 5. | m | 50
67 | 06.02.02.11b | Ułożenie przepustów rurowych PP o średnicy 25cm | m |  | 13 |  | 0
67.1 |  | Ułożenie części przelotowej przepustów pod zjazdami i koroną drogi z rur PP o średnicy wewnętrznej 25cm wraz z ławą z kruszywa naturalnego 0÷31,5mm stabilizowanego mechanicznie szerokości 25cm i grubości 25cm oraz wykonanie zasypki z materiału niewysadzinowego o wskaźniku różnoziarnistości min. 5. | m | 13
68 | 06.02.02.11c | Ułożenie przepustów rurowych PP o średnicy 40cm | m |  | 82 |  | 0
68.1 |  | Ułożenie części przelotowej przepustów pod zjazdami i koroną drogi z rur PP o średnicy wewnętrznej 40cm wraz z ławą z kruszywa naturalnego 0÷31,5mm stabilizowanego mechanicznie szerokości 40cm i grubości 25cm oraz wykonanie zasypki z materiału niewysadzinowego o wskaźniku różnoziarnistości min. 5. | m | 82
69 | 06.02.02.12 | Ułożenie przepustów rurowych PP o średnicy 50cm | m |  | 504 |  | 0
69.1 |  | Ułożenie części przelotowej przepustów pod zjazdami i koroną drogi z rur PP o średnicy wewnętrznej 50cm na ławie z kruszywa naturalnego 0÷31,5mm stabilizowanego mechanicznie szerokości 50cm i grubości 25cm oraz wykonanie zasypki z materiału niewysadzinowego o wskaźniku różnoziarnistości min. 5. | m | 504
70 | 06.02.02.13 | Ułożenie przepustów rurowych PP o średnicy 60cm | m |  | 27.5 |  | 0
70.1 |  | Ułożenie części przelotowej przepustów pod koroną drogi z rur PP o średnicy wewnętrznej 60cm na ławie z kruszywa naturalnego 0÷31,5mm stabilizowanego mechanicznie szerokości 60cm i grubości 25cm oraz wykonanie zasypki z materiału niewysadzinowego o wskaźniku różnoziarnistości min. 5. | m | 27.5
| 06.04.01.00 | Rowy
71 | 06.04.01.21 | Oczyszczenie rowów z namułu z profilowaniem skarp rowu | m |  | 9757.9 |  | 0
71.1 |  | Oczyszczenie rowów z namułu o grubości ok. 30cm z profilowaniem skarp i dna rowu, wraz z załadunkiem, transportem poza teren budowy oraz zagospodarowaniem i/lub utylizacją namułu - rowy o głebokości do 2m | m | 9757.9
Razem ROBOTY WYKOŃCZENIOWE: | [6 empty] | 0
| 07.00.00.00 | URZĄDZENIA BEZPIECZEŃSTWA RUCHU
CPV | 45233292-2 | Instalowanie urządzeń ochronnych
| 07.06.01.00 | Ogrodzenia dróg
72 | 07.06.01.11a | Ustawienie ogrodzenia z siatki metalowej na podmurówce | m |  | 50 |  | 0
72.1 |  | Ustawienie ogrodzenia z nowej siatki metalowej na podmurówce z betonu, wraz z wykonaniem nowych słupków osadzonych w fundamentach betonowych wraz z bramami i furtkami | m | 50
73 | 07.06.01.11b | Ustawienie ogrodzenia z siatki metalowej | m |  | 150 |  | 0
73.1 |  | Ustawienie ogrodzenia z siatki leśnej z rozbiórki, wraz z wykonaniem nowych słupków osadzonych w fundamentach betonowych wraz z bramami i furtkami | m | 150
74 | 07.06.01.16 | Ustawienie ogrodzenia metalowego | m |  | 22 |  | 0
74.1 |  | Ustawienie ogrodzenia metalowego wraz z przęsłami pochodzących z rozbiórki o wys. około 1,5m wraz z nową podmurówką z betonu oraz z ewentualnym uzupełnieniem nie nadajacych się fragmentów rozerbanego ogrodzenia, wraz z wykonaniem słupków z materiału pochodzącego z rozbiórki z ewentualnym uzupełnieniem elementów uszkodzonych nowymi materiałami osadzonych w fundamentach betonowych, wraz z ustawieniem bram i furtek pochodzących z rozbiórki. | m | 22
Razem URZADZENIA BEZPIECZEŃSTWA RUCHU: | [6 empty] | 0
| 08.00.00.00 | ELEMENTY ULIC I DRÓG
CPV | IA05-1 | Prace wykończeniowe
| 08.01.01b.00 | Krawężniki betonowe
75 | 08.01.01b.12 | Ustawienie krawężników betonowych o wymiarach 15x30 cm na ławie betonowej z oporem | m |  | 2269 |  | 0
75.1 |  | Ustawienie betonowych krawężników wg PN-EN 1340 z fazą 15x30cm (pionowo) na podsypce cementowo-piaskowej 1:4 grubości 5cm oraz na ławie z oporem z betonu klasy min. C25/30 (B30); wg rysunku szczegółowego. | m | 2269
| 08.03.01.00 | Obrzeża betonowe
76 | 08.03.01.13 | Ustawienie obrzeży betonowych o wymiarach 8x25 cm na ławie betonowej | m |  | 15 |  | 0
76.1 |  | Ustawienie obrzeży z betonu klasy min. C25/30 (B30) o wymiarach 8x25 cm na ławie z betonu klasy min. C16/20 (B20), wg rysunku szczegółowego. | m | 15
Razem ELEMENTY ULIC I DRÓG: | [6 empty] | 0
| 10.00.00.00 | INNE ROBOTY
CPV | 71326000-9 | Dodatkowe usługi budowlane
| 10.03.02.00 | Zabezpieczenie sieci z płyt drogowych
77 | 10.03.02.11 | Wykonanie zabezpieczenia śieci gazowej z płyt drogowych żelbetowych pełnych | m2 |  | 135 |  | 0
77.1 |  | Wykonanie zabezpieczenia sieci gazowej z żelbetowych płyt drogowych pełnych grubości 18cm na podsypce piaskowej grubości min. 10cm, wraz z zamuleniem spoin piaskiem (pod projektowaną konstrukcją jezdni) według dokumentacji projektowej, według dokumentacji projektowej. | m2 | 135
| 10.08.01.00 | Roboty budowlane i prace projektowe w zakresie przebudowy sieci uzbrojenia terenu
78 | 10.08.01.11 | Przebudowa i zabezpieczenie gazociągu kolizja nr 1 - 2 | kpl. |  | 1 |  | 0
78.1 |  | Wykonanie przebudowy sieci gazowej dla kolizji nr 1-2 zgodnie z warunkami PSG Sp. z o.o. nr PSGJA.ZMSZ.763A.007.1151251.1.23 wraz opracowaniem projektu na wykoanie w/w przebudowy oraz uzgodnieniem z PSG Sp. z o.o. i niezbędnymi decyzjami/zgłoszeniami/pozwoleniami. | kpl. | 1
79 | 10.08.03.13 | Przebudowa sieci słupa energetycznego | kpl. |  | 1 |  | 0
79.1 |  | Wykonanie przebudowy sieci energetycznej na dz. 4506 polegającej na przestawieniu słupa energetycznego zgodnie z pozyskanymi warunkami PGE Dystrybycja S.A. wraz z opracowaniem projektu na wykonanie w/w przebudowy oraz uzgodnieniem i niezbędnymi decyzjami/zgłoszeniami/pozwoleniami. | kpl. | 1
Razem INNE ROBOTY: | [6 empty] | 0
RAZEM KOSZT ROBÓT DROGOWYCH: | [6 empty] | 0
PODATEK VAT 23 % | [6 empty] | 0
KOSZTORYS RAZEM | [6 empty] | 0

## Przedmiar Robót - melioracyjny
KOSZTORYS OFERTOWY
Zagospodarowanie poscaleniowe realizowane w ramach scalenia gruntów w obszarze wsi Grodzisko Górne, gmina Grodzisko Dolne
ROBOTY MELIORACYJNE
L.p. | Numer STWiORB KOD CPV | Wyszczególnienie elementów rozliczeniowych. | Jednostka |  |  | Cena jedn. PLN | Wartość PLN
|  |  | Nazwa | Ilość jednostek | Ilość
1 | 2 | 3 | 4 | 5 | 6 | 7 | 8
| 01.00.00.00 | ROBOTY PRZYGOTOWAWCZE
CPV | 45100000-8 | Przygotowanie terenu pod budowę
| 01.01.01.00 | Odtworzenie (wyznaczenie) trasy i punktów wysokościowych
1 | 01.01.01.22 | Wyznaczenie trasy i punktów wysokościowych w terenie pagórkowatym lub podgórskim | km |  | 0.174 |  | 0
1.1 |  | Wyznaczenie w terenie pagórkowatym przebiegu sytuacyjno-wysokościowego trasy drogowej, rowów oraz usytuowania wszelkich obiektów inżynierskich. | km | 0.174
| 01.02.01.00 | Usunięcie drzew lub krzaków
2 | 01.02.01.11a | Karczowanie drzew o średnicy 10÷35cm | szt. |  | 2 |  | 0
2.1 |  | Karczowanie drzew obejmujące: - ścięcie piłą mechaniczną drzew wraz z karczowaniem pni o średnicy 10÷35cm wraz z załadunkiem, transportem i ułożeniem dłużyc w miejscu wskazanym przez Zamawiającego, - usunięcie karpiny koparką w gruntach kat. I÷VI, - załadunek, transport oraz zagospodarowanie i/lub utylizacja pozostałych materiałów pochodzących z karczowania, względnie spalenie na miejscu drobnej pozostałości po wykarczowaniu, - zasypanie dołów po karczowaniu i uprzątnięcie terenu. | szt. | 2
3 | 01.02.01.22 | Karczowanie krzaków i poszycia | ha |  | 0.003 |  | 0
3.1 |  | Mechaniczne karczowanie krzaków i poszycia wraz z: - załadunkiem, transportem oraz zagospodarowaniem i/lub utylizacją materiałów pochodzących z karczowania, względnie spaleniem na miejscu drobnej pozostałości po karczowaniu, - zasypaniem dołów po karczowaniu i uprzątnięciem terenu. | ha | 0.003
Razem ROBOTY PRZYGOTOWAWCZE: | [6 empty] | 0
| 06.00.00.00 | ROBOTY WYKOŃCZENIOWE
CPV | IA05-1 | Prace wykończeniowe
| 06.04.01.00 | Rowy
4 | 06.04.01.21a | Oczyszczenie rowów z namułu z profilowaniem skarp rowu - dno szer. 0,4-0,6m | m |  | 122.46 |  | 0
4.1 |  | Oczyszczenie rowów z namułu o szerokości dna 0,4-0,6m i głebokości 0,7-1,4m zgodnie z profilem podłużnym wraz z profilowaniem skarp i dna rowu, uzupełnieniem skarp i ich ubiciem gruntem z konserwcji rowów, wraz z załadunkiem na pobocze rowu lub na środki transportu | m | 122.46
5 | 06.04.01.21b | Oczyszczenie rowów z namułu z profilowaniem skarp rowu - dno szer. 0,6-0,8m | m |  | 51.94 |  | 0
5.1 |  | Oczyszczenie rowów z namułu o szerokości dna 0,6-0,8m i głebokości 0,7-1,4m zgodnie z profilem podłużnym wraz z profilowaniem skarp i dna rowu, uzupełnieniem skarp i ich ubiciem gruntem z konserwcji rowów, wraz z załadunkiem na pobocze rowu lub na środki transportu | m | 51.94
Razem ROBOTY WYKOŃCZENIOWE: | [6 empty] | 0
RAZEM KOSZT ROBÓT MELIORACYJNYCH: | [6 empty] | 0
PODATEK VAT 23 % | [6 empty] | 0
KOSZTORYS RAZEM | [6 empty] | 0