## Implanty
PAKIET NR 1 – IMPLANTY DO REKONSTRUKCJI WIELOWIĘZADŁOWYCH

L.P.	NUMER KATALOGOWY	Nazwa producenta	OPIS ASORTYMENTU					ILOŚĆ W SZTUKACH	CENA JEDNOSTKOWA NETTO	VAT	CENA JEDNOSTKOWA BRUTTO			WARTOŚĆ NETTO			WARTOŚĆ NETTO	WARTOŚĆ NETTO	VAT	WARTOŚĆ BRUTTO
1.			Sterylny system do naprawy ścięgna bicepsa w części bliższej oraz dalszej. W skład zestawu wchodzi: podajnik wraz z nitką w rozmiarze #2, pętla wraz z materiałową nakładką chroniącą ścięgno, tytanowy guzik w rozmiarze 3 mm x 10 mm. Nitki pętli zakończone igłami, które umożliwiają dodatkowe przeszyscie ścięgna w celu wzmocnienia naprawy.					3
2.			Sterylny system dedykowany do tenodezy ścięgna bicepsa w części bliższej oraz dalszej. W skład zestawu wchodzi: podajnik, tytanowy guzik w rozmiarze 3 mm x 10 mm oraz pętla do obszywania ścięgna z prosta igłą w rozmiarze #2. Implant sterylny na jednorazowym podajniku.					3
3.			Actiflip drill bit SB, zestaw: wiertło kaniulowane 3.5mm + drut prowadzący 1.5mm. Sterylny zestaw dedykowany do systemów Actiflip oraz SyndEZ.					3
4.			Śruba interferencyjna kaniulowana zbudowana z materiału PEEK-KARBON dedykowana do blokowania przeszczepu w kanale kostnym podczas rekonstrukcji ACL. Implant pakowany sterylnie. Śruba w pełni gwintowana. Rant śruby zaokrąglony zapewnia ochronę przed przecięciem przeszczepu. Śruba dostępna w rozmiarach: 7 mm x 20/25/30 mm, 8 mm x 20/25/30/35 mm, 9 mm x 20/25/30/35 mm, 10 mm x 25/30/35 mm, 11 mm x 25/30/35 mm.					30
5.			Biokompozytowa wchłanialna śruba interferencyjna kaniulowana stworzona w połączeniu 70 % PLA oraz 30 % B-TCP. Dedykowana do blokowania przeszczepu w kanale kostnym podczas rekonstrukcji ACL. Implant pakowany sterylnie. Śruba dostępna w rozmiarach: 6 mm x 20 mm, 7 mm x 24 oraz 30 mm, 8 mm x 24 oraz 30 mm, 9 mm x 24 oraz 30 mm, 10 mm x 30 mm, 11 mm x 35 mm.					3
6.			Implant przeznaczony do rekonstrukcji więzadła krzyżowego przedniego ACL. System został oparty na mocowaniu korówkowym. Endobutton tytanowy dostępny w dwóch rozmiarach 3.9 mm x 12 mm oraz 3.9 mm x 16.5 mm. Pętla niewchłanialna. Guzik jest nierozerwalnie połączony z pętlą na której zostaje podwieszony przeszczep a następnie wciągnięty do kanału udowego. Możliwość regulacji napięcia przeszczepu poprzez regulację pętli wyjściowo od 60 mm do maksymalnie 12 mm.					15
7.			Sterylny zestaw drutów przeznaczonych do rekonstrukcji ACL w skład którego wchodzą: nitynolowy drut prowadzący 1.5mm x 300 mm, drut wiercący 2.4 mm x 320 mm , drut wiercący z oczkiem 2.4 mm x 420 mm.					5
8.			Sterylny zestaw drutów przeznaczonych do rekonstrukcji ACL w skład którego wchodzą: nitynolowy drut prowadzący 1.1mm x 300 mm, drut wiercący 2.4 mm x 320 mm , drut wiercący z oczkiem 2.4 mm x 420 mm.					5
9.			Pętla do obszywania przeszczepu w rozmiarze #2 o długości 91,44 cm. Struktura pętli stworzona z polietylenu o wysokiej masie cząsteczkowej (UHMWPE). Pętla zakończona prostą iglą o długości 6 cm. Pętla sterylna w opakowaniu zbiorczym 12 sztuk. Pętla do obszywania przeszczepu w rozmiarze #2 o długości 91,44 cm. Struktura pętli stworzona z polietylenu o wysokiej masie cząsteczkowej (UHMWPE). Pętla zakończona prostą iglą o długości 6 cm. Pętla sterylna w opakowaniu zbiorczym 12 sztuk.					1
10.			Taśma o szerokości 2 mm w kolorze biało/niebieskim. Struktura taśmy stworzona z polietylenu o wysokiej masie cząsteczkowej (UHMWPE). Długość taśmy to 99.06 cm. Taśma sterylna w opakowaniu zbiorczym 6 sztuk. Taśma o szerokości 2 mm w kolorze biało/niebieskim. Struktura taśmy stworzona z polietylenu o wysokiej masie cząsteczkowej (UHMWPE). Długość taśmy to 99.06 cm. Taśma sterylna w opakowaniu zbiorczym 6 sztuk.					1
11.			Taśma o szerokości 1.6 mm w kolorach biało/niebieski oraz biało/czarny. Kolory ułatwiają rozpoznanie odpowiedniej taśmy w trakcie operacji. Struktura taśmy stworzona z polietylenu o wysokiej masie cząsteczkowej (UHMWPE). Długość taśmy to 99.06 cm. Taśma sterylna pakowana pojedyńczo.					5
12.			Wytrzymały i niewchłanialny szew chirurgiczny w rozmiarze #2 o długości 91,44 cm. Struktura nici stworzona z z polietylenu o wysokiej masie cząsteczkowej (UHMWPE). Szew sterylny w opakowaniu zbiorczym 12 sztuk.					1
13.			Tytanowy wkręcany implant niewchłanialny. Gwintowany na całej długości. Romziar implantu 5.0 mm x 13.9 mm. Wkręt uzbrojony w dwie nici niewchłanialnie w rozmiarze #2 w różnych kolorach ułatwiających użycie implantu. Implant samowięrcący oraz samogwintujący. Posiada ostrą końcówkę w postaci grotu ułatwiającą nabicie kości przed wprwadzeniem implantu. Implant sterylny znajdujący się na jednorazowym podajniku. Implant występuje w wersji z igłami lub bez igieł.					10
14.			Tytanowy wkręcany implant niewchłanialny. Gwintowany na całej długości. Romziar implantu 5.5 mm x 14.1 mm oraz 6.5 mm x 13.9 mm . Wkręt uzbrojony w trzy nici niewchłanialnie w rozmiarze #2 w różnych kolorach ułatwiających użycie implantu. Implant samowięrcący oraz samogwintujący. Posiada ostrą końcówkę w postaci grotu ułatwiającą nabicie kości przed wprwadzeniem implantu. Implant sterylny znajdujący się na jednorazowym podajniku. Implant występuje w wersji bez igieł.					10
15.			Kotwica miękka typu ALL-SUTURE zakończona peekowym guzikiem zapewniającym trwałość mocowania pod częścią korową kości. Implant w rozmiarze 1.8 mm. Implant sterylny znajduje się na jednorazowym podajniku i przeładowany jest nicią w rozmiarze #2.					6
16.			Kotwica miękka typu ALL-SUTURE zakończona peekowym guzikiem zapewniającym trwałość mocowania pod częścią korową kości. Implant w rozmiarze 3.2 mm. Implant sterylny znajduje się na jednorazowym podajniku i przeładowany jest dwoma taśmami w rozmiarze 1.6 mm. Taśmy w różnych kolorach ułatwiają rożróżnienie taśm w trakcie operacji.					6
17.			Kotwica miękka typu ALL-SUTURE zakończona peekowym guzikiem zapewniającym trwałość mocowania pod częścią korową kości. Implant w rozmiarze 3.2 mm. Implant sterylny znajduje się na jednorazowym podajniku i przeładowany jest dwoma nićmi rozmiarze #2. Nici w różnych kolorach ułatwiają rożróżnienie nici w trakcie operacji.					6
18.			Kotwica miękka typu ALL-SUTURE zakończona peekowym guzikiem zapewniającym trwałość mocowania pod częścią korową kości. Implant w rozmiarze 1.8 mm. Implant sterylny znajduje się na jednorazowym podajniku i przeładowany jest pojedyńczą taśmą o rozmiarze 1.6 mm. Taśma zakończona jest igłami.					6
19.			Implant bezwęzłowy wykonany z materuału PEEK OPTIMA. Występuje w rozmiarach: 4,75 mm x 15.0 mm, 5.5 mm x 15.0 mm, 6.25 mm x 15.0 mm. Początek implantu w kształcie oczka umożliżiwa przeciągnięcia taśmy lub nici. Implant znajduje się na jednorazowym podajniku. Na rączce podajnika znajduje się guzik, który po naciśnięciu zwalnia implant z podajnika. Implant w wersji sterylnej.					6
20.			Wkręcany tytanowy implant niewchłanialny. Gwintowany na całej długości. Wystęuje w rozmiarach 2.0 mm x 6.4 mm, 2.5 mm x 6.4 mm. Wkręt załadowany dwiema nićmi w rozmiarze #3-0 zakończonymi igłami. Implant sterylny na jednorazowym podajniku. Wiertło załączone do opakowania sterylne.					6
21.			Wkręcany tytanowy implant niewchłanialny. Gwintowany na całej długości. Wystęuje w rozmiarach 2.5 mm x 6.4 mm, 3.5 mm x 7.6 mm. Wkręt załadowany nicią w rozmiarze #2 zakończoną igłami. Implant sterylny na jednorazowym podajniku. Wiertło załączone do opakowania sterylne.					6
22.			Bezwęzłowy samozaciskowy implant dedykowany do więzozrostu piszczelowo-strzałkowego oparty na konstrukcji guzik-pętla-guzik. Guzik strzałkowy okrągły o wymiarze 5.5 mm. Guzik piszczelowy w kształcie prostokąta z zaokrąglonymi brzegami w rozmiarze 3.2 mm x 12 mm.					15
23.			Urządzenie do stymulacji szpiku kostnego pozwalające na wykonanie powtarzanych otworów w warstwie podchrzęstnej kości o średnicy 1 mm i głębokości od 8 do 9 mm. W skład zestawu wchodzą elementy przeznaczone do sterylizacji takie jak uchwyt prowadzący dostępny z 15* kątem zgięcia w odcinku dystalnym lub w kształcie A-Curve, element cofający drut oraz sterylny drut jednorazowego użytku wykonany ze stopu niklu i tytanu zachowujący pamięć kształtu o długości 236 mm i średnicy 1 mm.					3
					SUMA