## Sheet1
PRZEDMIAR CHODNIK I ZJAZDY
Lp. | Nr spec. | Opis i wyliczenia | j.m. | Poszcz | Razem
1 |  | ROBOTY PRZYGOTOWAWCZE, ROZBIÓRKOWE
1 d.1 | D- 01.01.01 a D-01.01.01 b | Obsługa geodezyjna budowy. Odtworzenie trasy i punktów wysokościowych, pomiar geodezyjny powykonawczy | km
|  |  | km | 0.22
2 d.1 | DM- 00.00.02 a | Organizacja, utrzymanie i likwidacja zaplecza budowy | kpi.
|  |  | kpl. | 1
3 d.1 | DM- 00.00.00 | Wdrożenie utrzymanie tymczasowej organizacji ruchu drogowego | kpi.
|  |  | kpl. | 1
2 |  | ROBOTY ZIEMNE
6 d.2 | D- 02.00.01 | Roboty ziemne - korytowanie pod konstrukcję zjazdów wzdłuż ul. Reja (strona prawa) z wywozem i kosztami składowania | m3
|  |  | m3 | 35.1
7 d.2 | D- 02.00.01 | Roboty ziemne - korytowanie pod konstrukcję nawierzchni chodnika i zjazdów wzdłuż ul. Reja (strona lewa) z wywozem i kosztami składowania | m3
|  |  | m3 | 160.8
3 |  | CHODNIK STRONA PRAWA
10 | D- | Profilowanie i zagęszczenie podłoza pod warstwy konstrukcyjne zjazdów | m2
d.3 | 08.01.01 | 100cm z wykonaniem ław betonowych z oporem z betonu C12/
| b | 15 o Fb o Fb 0,06 m2
|  | 102.00 | m | 102
|  |  |  | RAZEM | 102
11 | D- | Krawężniki betonowe na ciągu głównym o wymiarach 15x22x | m
d.3 | 08.01.01 | 100cm z wykonaniem ław betonowych z oporem z betonu C12/
| b | 15 o Fb o Fb 0,06 m2
w tym na Dz. Nr 722 - 90,0 mb
|  | 436.00 | m | 436
|  |  |  | RAZEM | 436
12 | D- | Krawężniki betonowe na Dz. Nr 161/2 o wymiarach 15x22x | m
d.3 | 08.01.01 | 100cm z wykonaniem ław betonowych z oporem z betonu C12/
| b | 15 o Fb o Fb 0,06 m2
w tym na Dz. Nr 722 - 90,0 mb
|  | 139.00 | m | 139
|  |  |  | RAZEM | 139
13 | D- | Obrzeża betonowe po stronie lewej o wymiarach 8x30cm na la- | m
d.3 | 08.03.01 |  |  | 117
14 | D- | Podbudowa z kruszywa łamanego 0-31,5 mm stabilizowanego mechanicznie gr. 20cm na chodnik lub zjazdy | m2
d.3 | 08.03.01 |  |  | 117
15 | D- | Obrzeża betonowe po stronie prawej o wymiarach 8x30cm na la- | m
d.3 | 08.03.01 | wie z betonu C12/15 o Fb=0.04m2 |  | 36
7 |  | CHODNIK STRONA LEWA
30 d.7 | D- 04.01.01 | Profilowanie i zagęszczenie podłoża pod warstwy konstrukcyjne chodnika i zjazdów | m2
|  |  | m2 | 589.6
31 | D- | Podbudowa z kruszywa łamanego 0-31,5 mm stabilizowanego | m2
d.7 | 04.04.02 | mechanicznie, gr. 20 cm na chodnik i zjazdy
| b |  |  | 536
32 | D- | Obrzeża betonowe po stronie lewej o wymiarach 8x30cm na | m2
d.7 | 05.03.23 | ławie z betonu C12/15 o Fb=0.04m2
| a |  |  | 255