## Przedmiar - KT i monitoring
PRZEDMIAR ROBÓT
Budowa ulic wraz z niezbędną infrastrukturą na terenie Dębickiego Parku Przemysłowego
Lp | Podstawa | Opis | J.m. | Ilość
1 | Element | Budowa kanału technologicznego
1.1 | TPSA 40/103/1 | Budowa kanalizacji kablowej pierwotnej z rur z tworzyw sztucznych w wykopie wykonanym machanicznie w gruncie kategorii IV, 1 warstwa i 1 otwór w ciągu kanalizacji, 1 rura w warstwie | m | 332
1.2 | TPSA 40/103/2 | Budowa kanalizacji kablowej pierwotnej z rur z tworzyw sztucznych w wykopie wykonanym machanicznie w gruncie kategorii IV, 1 warstwa i 2 otwory w ciągu kanalizacji, 2 rury w warstwie | m | 570
1.3 | TPSA 40/301/7 | Budowa studni kablowych prefabrykowanych rozdzielczych SKR, typ SK-1, grunt kategorii IV | szt | 29
1.4 | TPSA 40/322/1 | Montaż elementów mechanicznej ochrony przed ingerencją osób nieuprawnionych w istniejących studniach kablowych, pokrywa dodatkowa z listwami, rama ciężka lub podwójna lekka | szt | 29
1.5 | TPSA 39/201/1 | Sprawdzenie drożności otworów kanalizacji pierwotnej, sprawdzanie ręczne, otwór wolny | m | 939
1.6 | TPSA 39/207/6 | Uszczelnianie otworów kanalizacji pierwotnej, uszczelki pneumatyczne, otwór wolny | otwór | 58
1.7 | TPSA 39/303/9 | Budowa rurociągu kablowego na głębokości 1·m w wykopie wykonanym koparkami łyżkowymi, grunt kategorii III-IV, HDPE Fi·32·mm w zwojach, 1 rura w rurociągu | km | 0.332
1.8 | TPSA 39/303/10 | Budowa rurociągu kablowego na głębokości 1·m w wykopie wykonanym koparkami łyżkowymi, grunt kategorii III-IV, HDPE Fi·32·mm w zwojach, dodatek za każdą następną rurę w rurociągu | km | 0.332
1.9 | TPSA 39/303/12 | Budowa rurociągu kablowego na głębokości 1·m w wykopie wykonanym koparkami łyżkowymi, grunt kategorii III-IV, HDPE Fi·40·mm w zwojach, dodatek za każdą następną rurę w rurociągu mikrorurki | km | 0.332
1.10 | TPSA 39/202/3 | Ręczne wciąganie rur kanalizacji wtórnej, otwór wolny, rury w zwojach, 3xFi·32·mm | m | 570
1.11 | TPSA 39/202/1 | Ręczne wciąganie rur kanalizacji wtórnej, otwór wolny, rury w zwojach, 1xFi·32·mm mikrorurki | m | 570
1.12 | TPSA 39/204/1 | Montaż złączy rur polietylenowych w kanalizacji, rury HDPE Fi·32·mm, złączki skręcane | szt | 12
1.13 | TPSA 39/309/3 | Montaż złączy rur polietylenowych w ziemi, rury HDPE Fi·32·mm, złączki z rurą termokurczliwą | szt | 4
1.14 | TPSA 39/206/1 | Badanie szczelności zmontowanych odcinków, do 2·km, kanalizacja wtórna, sprężarka, rury Fi·32·mm | odcinek | 4
1.15 | TPSA 39/207/5 | Uszczelnianie otworów kanalizacji pierwotnej, uszczelki z pianką poliuretanową, otwór z 4 rurami/kablami | otwór | 44
2 | Element | Budowa monitoringu wizyjnego
2.1 | KNR 510/9949/2 | Zeszyt 11 1999r. Montaż latarń oświetleniowych parkowych (ogrodowych), z ustawieniem fundamentu prefabrykowanego | kpl | 3
2.2 | KNR 510/1001/1 | Montaż skrzynek z wierceniem otworów o masie 10·kg - kpl punkt kamerowy (R= 0,955, M= 1,000, S= 1,000) | szt | 3
2.3 | TPSA 39/613/1 | Montaż stelaży zapasów kabli światłowodowych, montaż w studni | szt | 4
2.4 | TPSA 39/504/1 | Wciąganie kabli światłowodowych do kanalizacji wtórnej z rur HDPE Fi·40·mm metodą pneumatyczną tłoczkową, rury z warstwą poślizgową, kabel w odcinkach 2·km | km | 1.299
2.5 | TPSA 39/601/1 | Montaż złączy przelotowych na kablach światłowodowych ułożonych w kanalizacji kablowej, kabel tubowy, mufa termokurczliwa, jeden spajany światłowód | złącze | 1
2.6 | TPSA 39/601/2 | Montaż złączy przelotowych na kablach światłowodowych ułożonych w kanalizacji kablowej, kabel tubowy, mufa termokurczliwa, dodatek za każdy następny spajany światłowód | złącze | 1
2.7 | TPSA 39/610/1 | Otwarcie i zamknięcie muf złączowych odgałęźnych kabli światłowodowych, (dodatkowe nakłady na 1 kabel odgałęźny do tabl. 0608) | złącze | 1
2.8 | TPSA 39/607/1 | Montaż złączy końcowych kabli światłowodowych, kabel tubowy, przełącznica skrzynkowa, jeden spajany światłowód | złącze | 3
2.9 | TPSA 39/607/2 | Montaż złączy końcowych kabli światłowodowych, kabel tubowy, przełącznica skrzynkowa, dodatek za każdy następny spajany światłowód | złącze | 3
2.10 | KNR 501/604/1 | Wciąganie kabla, do pionów rurowych, średnica wciąganego kabla 15·mm UTP.kat6a | m | 3
2.11 | KNR 501/812/1 | Ustawienie szaf kablowych, typu SZA001 kpl | szt | 1
2.12 | KNR 508/613/10 (1) | Montaż uziomu rurowego lub ze stali profilowej, wbijanie mechaniczne, uziemiacz do 3,0·m, grunt kategorii III | szt | 4
2.13 | TPSA 39/701/1 | Montaż przełącznic światłowodowych, przełącznica skrzynkowa, jeden łącznik centrujący i jeden patchcord | szt | 1
2.14 | TPSA 39/701/2 | Montaż przełącznic światłowodowych, przełącznica skrzynkowa, dodatek za każdy następny jeden łącznik centrujący i jeden patchcord | szt | 3
2.15 | TPSA 39/901/5 | Pomiary reflektometryczne linii światłowodowych, pomiary montażowe z kabla, mierzony 1 światłowód | odcinek | 1
2.16 | TPSA 39/901/6 | Pomiary reflektometryczne linii światłowodowych, pomiary montażowe z kabla, dodatek za każdy następny zmierzony światłowód | odcinek | 1
2.17 | TPSA 39/902/1 | Pomiary tłumienności optycznej linii światłowodowych metodą transmisyjną, pomiar indywidualny, mierzony 1 światłowód | odcinek | 1
2.18 | TPSA 39/902/2 | Pomiary tłumienności optycznej linii światłowodowych metodą transmisyjną, pomiar indywidualny, dodatek za każdy następny zmierzony światłowód | odcinek | 1
2.19 | TPSA 39/903/1 | Pomiary tłumienności odbicia wstecznego (reflektancji) złączek światłowodowych, pomiar indywidualny, mierzony 1 światłowód | zakończ | 1
2.20 | TPSA 39/903/2 | Pomiary tłumienności odbicia wstecznego (reflektancji) złączek światłowodowych, pomiar indywidualny, dodatek za każdy następny zmierzony światłowód | zakończ | 2
2.21 | KNR 503/1303/2 | Pomiary uziemień | szt | 3
3 | Element | Zasilanie enN punktów kamerowych
3.1 | KNR 510/114/1 | Układanie kabli wielożyłowych w rurach, pustakach lub kanałach zamkniętych, do 0,5·kg/m YKY3x2,5mm2 (R= 0,955, M= 1,000, S= 1,000) | m | 789
3.2 | KNR 403/901/1 | Podłączenie przewodów pod zaciski lub śruby, przewód pojedynczy, powłoka polwinitowa, przekrój żył do 2,5·mm2 | szt | 15
3.3 | KNR 403/1202/1 | Sprawdzenie i pomiar kompletnego obwodu elektrycznego niskiego napięcia, 1-fazowego | pomiar | 3
4 | Element | Budowa przyłącza kablowego kpl. do szafy SZA001
4.1 | KNR 510/9951/5 | Zeszyt 11 1999r. Kopanie rowów dla kabli, mechanicznie, grunt kategorii III-IV | m3 | 7.2
4.2 | KNR 510/9952/5 | Zeszyt 11 1999r. Zasypywanie rowów dla kabli, mechanicznie, grunt kategorii III-IV | m3 | 5.4
4.3 | KNR 510/303/2 | Układanie rur ochronnych z PCW w wykopie, rura do Fi·110·mm (R= 0,955, M= 1,000, S= 1,000) | m | 20
4.4 | KNR 510/9947/1 | Zeszyt 11 1999r. Fundamenty prefabrykowane betonowe pod rozdzielnice, montaż fundamentu w gruncie kategorii I-II, objętość fundamentu w wykopie do 0,10·m3 | szt | 1
4.5 | KNR 508/404/1 | Montaż skrzynek i rozdzielnic skrzynkowych wraz z konstrukcją, zabetonowanie w gotowych otworach, masa do 10·kg ZK1e+p | szt | 1
4.6 | KNR 510/103/1 (1) | Układanie kabli wielożyłowych układanych ręcznie w rowach kablowych, kabel do 0,5·kg/m, przykrycie kabla folią kalandrowaną z PCW uplastycznionego (R= 0,955, M= 1,000, S= 1,000) | m | 1
4.7 | KNR 510/103/1 (1) | Układanie kabli wielożyłowych układanych ręcznie w rowach kablowych, kabel do 0,5·kg/m, przykrycie kabla folią kalandrowaną z PCW uplastycznionego (R= 0,955, M= 1,000, S= 1,000) | m | 14
4.8 | KNR 508/613/10 (1) | Montaż uziomu rurowego lub ze stali profilowej, wbijanie mechaniczne, uziemiacz do 3,0·m, grunt kategorii III | szt | 1
4.9 | KNR 403/1202/2 | Sprawdzenie i pomiar kompletnego obwodu elektrycznego niskiego napięcia, 3-fazowego | pomiar | 2
4.10 | KNR 403/1205/1 | Badanie i pomiar instalacji uziemiającej ochronnej lub roboczej, pomiar pierwszy | pomiar | 1