## Przedmiar - droga i kanalizacja
PRZEDMIAR ROBÓT
Budowa ulic wraz z niezbędną infrastrukturą na terenie Dębickiego Parku Przemysłowego
Lp | Podstawa wyceny CPV | Opis | J.m. | Ilość | Obliczenia
1 | 45100000-8 | ODTWORZENIE TRASY I PUNKTÓW WYSOKOŚCIOWYCH
1.1 | D.01.01.01 | Roboty pomiarowe przy liniowych robotach ziemnych, trasa dróg w terenie równinnym, wraz z odtworzeniem punktów poligonowych | km | 1.735 | 1,735=1,735
2 | 45100000-8 | WYCINKA DRZEW I KRZEWÓW
2.1 | D.01.02.01 | Ścinanie drzew piłą mechaniczną, Fi·10-15·cm | szt | 6 | 6,00=6
2.2 | D.01.02.01 | Ścinanie drzew piłą mechaniczną, Fi·16-25·cm | szt | 5 | 5,00=5
2.3 | D.01.02.01 | Ścinanie drzew piłą mechaniczną, Fi·26-35·cm | szt | 14 | 14,00=14
2.4 | D.01.02.01 | Ścinanie drzew piłą mechaniczną, Fi·36-45·cm | szt | 14 | 14,00=14
2.5 | D.01.02.01 | Ścinanie drzew piłą mechaniczną, Fi·46-55·cm | szt | 4 | 4,00=4
2.6 | D.01.02.01 | Mechaniczne karczowanie pni, Fi·10-15·cm | szt | 6 | 6,00=6
2.7 | D.01.02.01 | Mechaniczne karczowanie pni, Fi·16-25·cm | szt | 5 | 5,00=5
2.8 | D.01.02.01 | Mechaniczne karczowanie pni, Fi·26-35·cm | szt | 14 | 14,00=14
2.9 | D.01.02.01 | Mechaniczne karczowanie pni, Fi·36-45·cm | szt | 14 | 14,00=14
2.10 | D.01.02.01 | Mechaniczne karczowanie pni, Fi·46-55·cm | szt | 4 | 4,00=4
2.11 | D.01.02.01 | Wywożenie dłużyc, karpiny i gałęzi, transport na odległość do 2·km, dłużyce i gałęzie | m3 | 40.14 | 0,13*3,00*6,00+0,20*3,00*5,00+0,30*3,00*14,00+0,40*3,00*14,00+0,45*3,00*4,00=40,14
2.12 | D.01.02.01 | Wywożenie dłużyc, karpiny i gałęzi, dodatek za każde następne 0.5·km odległości, dłużyce i gałęzie - doc. 8 km | m3 | 40.14 | 40,14=40,14
2.13 | D.01.02.01 | Wywożenie dłużyc, karpiny i gałęzi, transport na odległość do 2·km, karpina | mp | 21.5 | 0,50*6,00+0,50*5,00+0,50*14,00+0,50*14,00+0,50*4,00=21,5
2.14 | D.01.02.01 | Wywożenie dłużyc, karpiny i gałęzi, dodatek za każde następne 0.5·km odległości, karpina - doc. 8 km | mp | 21.5 | 21,50=21,5
2.15 | D.01.02.01 | Zasypanie dołów po wycince korzeni piaskiem, zagęszczarki, grubość w stanie luźnym 40·cm, kategoria gruntu I-II | m3 | 21.5 | (6,00+5,00+14,00+14,00+4,00)*0,50=21,5
3 | 45100000-8 | ROZBIÓRKI OGRODZEŃ
3.1 | D.01.02.04 | Rozebranie ogrodzenia z siatki i słupków | m | 215.5 | 215,50=215,5
3.2 | D.01.02.04 | Ogrodzenia z prefabrykowanych elementów żelbetowych, rozebranie | m2 | 211.75 | 84,70*2,50=211,75
3.3 | D.01.02.04 | Wywiezienie gruzu z terenu rozbiórki przy mechanicznym załadowaniu i wyładowaniu, transport samochodem samowyładowczym na odległość 1 km | m3 | 8.47 | 211,75*0,04=8,47
3.4 | D.01.02.04 | Wywóz samochodami samowyładowczymi, gruz, dodatek za każdy następny 1·km - doc. 9 km | m3 | 8.47 | 8,47=8,47
3.5 | D.01.02.04 | Ogrodzenia z siatki, wysokość siatki 2.0·m, słupki żelbetowe 16x12x285·cm obetonowane | m | 249 | 249,00=249
4 | 45100000-8 | ROZBIÓRKI ELEMENTÓW DRÓG
4.1 | D.01.02.04 | Rozbiórka wiat przystankowych, wiata 6x2·m, rozbieranie wraz z odwozem (R= 0,955, M= 1,000, S= 1,000) | szt | 1 | 1,00=1
4.2 | D.01.02.04 | Rozebranie istniejącej nawierzchni zjazdów publicznych - destrukt, naw. bitumiczna, naw. betonowa, gruz, kruszywo | m2 | 409.5 | 409,50=409,5
4.3 | D.01.02.04 | Rozebranie nawierzchni chodnika, płytki betonowe, trylinki, kostka brukowa betonowa na podsypce cem-piask., ręcznie | m2 | 3797 | Ist. chodnik z kostki brukowej betonowej oraz z płytek chodnikowych : 1818,50=1818,5 Ist. miejsca postojowe z kostki betonowej - do ponownego wbudowania : 633,50=633,5 Ist. wyspa z kostki betonowej : 70,00=70 Ist. opaska wokół ronda z kostki betonowej : 135,00=135 Ist. nawierzchnia z płyt betonowych : 1140,00=1140
4.4 | D.01.02.04 | Rozebranie krawężników betonowych na podsypce cementowo-piaskowej | m | 1876.5 | Ist. krawężniki : 1876,50=1876,5
4.5 | D.01.02.04 | Rozebranie obrzeży betonowych na podsypce cementowo-piaskowej | m | 365.5 | Ist. obrzeża : 365,50=365,5
4.6 | D.01.02.04 | Rozebranie korytek betonowych, podsypka piaskowa, elementy betonowe grubości 10·cm | m | 52 | Ist. korytka betonowe : 52,00=52
4.7 | D.01.02.04 | Demontaż studzienek ściekowych ulicznych, betonowych o średnicy 500·mm z osadnikiem i syfonem | kpl | 33 | Ist. wpusty deszczowe : 33,00=33
4.8 | D.01.02.04 | Skucie istniejących ścianek czołowych | m3 | 1.16 | 1,16=1,16
4.9 | D.01.02.04 | Cięcie nawierzchni mechanicznie, z mas mineralno-asfaltowych, głębokość 5·cm - doc. 4cm | m | 209 | Ist. nawierzchnia dowiązania wraz z poszerzeniem w-wa ścieralna : 209,00=209
4.10 | D.01.02.04 | Frezowanie nawierzchni, masy mineralno-bitumiczne grubość 4·cm, mechanicznie | m2 | 13432.5 | Ist. jezdnia w-wa ścieralna : 12262,50=12262,5 Ist. ścieżka rowerowa w-wa ścieralna : 1170,00=1170
4.11 | D.01.02.04 | Cięcie nawierzchni mechanicznie, z mas mineralno-asfaltowych, głębokość 5·cm | m | 209 | Ist. nawierzchnia dowiązania wraz z poszerzeniem w-wa wiążąca : 209,00=209
4.12 | D.01.02.04 | Frezowanie nawierzchni, masy mineralno-bitumiczne grubość 4·cm, mechanicznie - doc. gr. 5 cm | m2 | 12262.5 | Ist. jezdnia w-wa wiążąca : 12262,50=12262,5
4.13 | D.01.02.04 | Rozebranie przepustu rurowego pod jezdnią, rury betonowe Fi·60·cm | m | 9.2 | 9,20=9,2
4.14 | D.01.02.04 | Wywiezienie gruzu z terenu rozbiórki przy mechanicznym załadowaniu i wyładowaniu, transport samochodem samowyładowczym na odległość 1 km | m3 | 1630.32 | 409,50*0,15+3163,50*0,10+1876,50*0,15*0,30+52,00*0,11+365,50*0,08*0,30+1,16+13432,50*0,04+12262,50*0,05+9,20*0,22=1630,3185
4.15 | D.01.02.04 | Wywóz samochodami samowyładowczymi, gruz, dodatek za każdy następny 1·km - doc. 9 km | m3 | 1630.32 | 1630,32=1630,32
5 | 45100000-8 | ZDJĘCIE WARSTWY HUMUSU I/LUB DARNINY
5.1 | D.01.02.02 | Usunięcie warstwy ziemi urodzajnej (humusu) za pomocą spycharek, grubość warstwy do 15·cm | m2 | 3449 | 3449,00=3449
5.2 | D.01.02.02 | Wywiezienie humusu przy mechanicznym załadowaniu i wyładowaniu, transport samochodem samowyładowczym | m3 | 517.35 | 3449,00*0,15=517,35
5.3 | D.01.02.02 | Wywóz samochodami samowyładowczymi, humus, dodatek za każdy następny 1·km - doc. 9 km | m3 | 517.35 | 517,35=517,35
6 | 45200000-9 | WYKONANIE WYKOPÓW W GRUNTACH NIESKALISTYCH
6.1 | D.02.01.01 | Roboty ziemne wykonywane koparkami podsiębiernymi, z transportem urobku samochodami samowyładowczymi na odległość do 1·km, koparka 0,40·m3, kategoria gruntu I-II | m3 | 14718.17 | Chodnik, ścieżka rowerowa, kostka najazdowa, opaska : 4550,00*0,31=1410,5 Zjazdy publiczne z kostki brukowej : 645,00*0,41=264,45 Jezdnia, zatoka autobusowa, poszerzenie, zjazdy publiczne : 13300,00*0,75=9975 Miejsca postojowe : 617,00*0,36=222,12 Kolektor głowny Kd 500 : 1535,00*1,70*0,90=2348,55 Przykanaliki Kd 200 : 436,50*0,80*0,60=209,52 Wpusty deszczowe klasyczne z osadnikiem : 55,00*1,00*1,00*1,30=71,5 Wpusty deszczowe krawężnikowo-jezdniowe z osadnikiem : 1,00*1,00*1,00*1,30=1,3 Studnie rewizyjne fi 2000 : 3,00*2,50*2,35=17,625 Studnie rewizyjne fi 1500 : 5,00*2,00*1,85=18,5 Studnie rewizyjne fi 1000 : 42,00*1,50*1,70=107,1 Zabezpieczenie sieci wodociągowej - rury dwudzielne fi 350 : 3,00*1,00*2,00*12,00=72
6.2 | D.02.01.01 | Wywóz samochodami samowyładowczymi, ziemia, dodatek za każdy następny 1·km - doc. 9 km | m3 | 14718.17 | 14718,17=14718,17
7 | 45200000-9 | ODWODNIENIE
7.1 | D.03.02.01 | Studnie rewizyjne z kręgów betonowych i żelbetowych Fi·2000·mm wykonane metodą studniarską, grunt kategorii I-II, głębokość 3·m, kręgi bet. wys. 500·mm | szt | 3 | Studnie rewizyjne 2000 : 3,00=3
7.2 | D.03.02.01 | Studnie rewizyjne z kręgów betonowych i żelbetowych Fi·1500·mm wykonane metodą studniarską, grunt kategorii I-II, głębokość 3·m, kręgi bet. wys. 500·mm | szt | 5 | Studnie rewizyjne 1500 : 5,00=5
7.3 | D.03.02.01 | Studnie rewizyjne z kręgów betonowych i żelbetowych Fi·1000·mm wykonane metodą studniarską, grunt kategorii I-II, głębokość 3·m, kręgi bet. wys. 500·mm | szt | 42 | Studnie rewizyjne 1000 : 42,00=42
7.4 | D.03.02.01 | Podłoża i obsypki z kruszyw naturalnych dowiezionych, żwir - ława pod kolektor główny Kd 500 mm | m3 | 276.3 | Kolektor główny Kd 500 : 1535,00*0,20*0,90=276,3
7.5 | D.03.02.01 | Kanały z rur strukturalnych PP SN 8, Fi·500·mm | m | 1535 | Kolektor główny Kd 500 : 1535,00=1535
7.6 | D.03.02.01 | Podłoża i obsypki z kruszyw naturalnych dowiezionych, piasek - obsypka kolektora Kd 500 mm | m3 | 665.81 | Kolektor główny Kd 500 : 1535,00*(0,70*0,90-3,14*0,25*0,25)=665,80625
7.7 | D.03.02.01 | Podłoża i obsypki z kruszyw naturalnych dowiezionych, żwir - zasypanie wykopu nad kolektorem głównym Kd 500 mm | m3 | 1105.2 | Kolektor główny Kd 500 : 1535,00*0,80*0,90=1105,2
7.8 | D.03.02.01 | Studzienki ściekowe uliczne krawężnikowo-jezdniowe i podwórzowe, Fi·500·mm, z osadnikiem bez syfonu | szt | 1 | Wpusty deszczowe krawężnikowo-jezdniowe : 1,00=1
7.9 | D.03.02.01 | Studzienki ściekowe uliczne i podwórzowe, Fi·500·mm, z osadnikiem bez syfonu | szt | 4 | Wpusty deszczowe : 4,00=4
7.10 | D.03.02.01 | Studzienki ściekowe uliczne i podwórzowe, Fi·500·mm, bez osadnika i syfonu | szt | 55 | Wpusty deszczowe : 55,00=55
7.11 | D.03.02.01 | Podłoża i obsypki z kruszyw naturalnych dowiezionych, żwir - ława pod przykanalik Kd 200 mm | m3 | 52.38 | Przykanaliki Kd 200 : 436,50*0,20*0,60=52,38
7.12 | D.03.02.01 | Przykanaliki z rur strukturalnych PP SN8, Fi·200·mm | m | 436.5 | Przykanaliki Kd 200 : 436,50=436,5
7.13 | D.03.02.01 | Podłoża i obsypki z kruszyw naturalnych dowiezionych, piasek - obsypka przykanalika Kd 200 mm | m3 | 91.05 | Przykanaliki Kd 200 : 436,50*(0,40*0,60-3,14*0,10*0,10)=91,0539
7.14 | D.03.02.01 | Podłoża i obsypki z kruszyw naturalnych dowiezionych, żwir - zasypanie wykopu nad przykanalikiem Kd 200 mm | m3 | 52.38 | Przykanaliki Kd 200 : 436,50*0,20*0,60=52,38
7.15 | D.03.02.01 | Wykonanie ścianek czołowych z elementów prefabrykowanych żelbetowych dla kolektora o średnicy fi 500 mm na ławie betonowej | szt | 1 | Ścianka wlotowa km 0+013,06 : 1,00=1
8 | 45200000-9 | ZABEZPIECZENIE PODZIEMNYCH SIECI WODOCIĄGOWYCH
8.1 | D.03.02.01 | Podłoża i obsypki z kruszyw naturalnych dowiezionych, piasek - ława pod rurę osłonową dwudzielną Fi 350 mm | m3 | 7.2 | Rura osłonowa Fi 350 : 12,00*3,00*1,00*0,20=7,2
8.2 | D.01.03.02 | Zabezieczenie sieci wodociągowej rurami osłonowymi dwudzielnymi Fi·350·mm | m | 24 | Rura osłonowa Fi 350 : 12,00*2,00=24
8.3 | D.03.02.01 | Podłoża i obsypki z kruszyw naturalnych dowiezionych, piasek - obsypka rury osłonowej dwudzielnej Fi 350 mm | m3 | 63.65 | Rura osłonowa Fi 350 : 12,00*(3,00*1,80*1,00-3,14*0,175*0,175)=63,64605
9 | 45200000-9 | WYKONANIE NASYPÓW
9.1 | D.02.03.01 | Formowanie nasypów spycharkami bez specjalnego zagęszczania nasypu z ziemi dostarczonej środkami transportu kołowego, z załadunkiem koparka gąsienicowa 1.2 m3; kat. nasyp o wys. do 3m - materiał z dowozu na górne warstwy nasypu - pospółka | m3 | 320.75 | 0,50*473,00+0,05*337,00+0,20*337,00=320,75
9.2 | D.02.03.01 | Zagęszczanie nasypów walcami, walec samojezdny statyczny, grunt spoisty kategorii III-IV, walec 4-6·t - wraz z wyprofilowaniem warstw | m3 | 320.75 | 320,75=320,75
10 | 45200000-9 | KRAWĘŻNIKI BETONOWE
10.1 | D.08.01.01 | Ławy pod krawężniki, betonowa z oporem | m3 | 291.85 | 3444,50*0,08+181,00*0,09=291,85
10.2 | D.08.01.01 | Krawężniki betonowe bez ław, wystające 15x30·cm, podsypka cementowo-piaskowa | m | 3444.5 | 3444,50=3444,5
10.3 | D.08.01.01 | Krawężniki kamienne bez ław, wystające 15x30·cm na "płask", podsypka cementowo-piaskowa | m | 181 | 181,00=181
11 | 45200000-9 | OBRZEŻA BETONOWE
11.1 | D.08.03.01 | Ławy pod obrzeża, betonowa zwykła | m3 | 72 | 2400,00*0,03=72
11.2 | D.08.03.01 | Obrzeża betonowe, 30x8·cm na podsypce cementowo-piaskowej z wypełnieniem spoin zaprawą cementową | m | 2400 | 2400,00=2400
12 | 45200000-9 | PODBUDOWA
12.1 | D.04.05.01 | Warstwa wzmacniająca podłoże z kruszywa naturalnego stabilizowanego cementem wykonywana sprzętem mechanicznym, grubości warstwy po zagęszczeniu 15 cm | m2 | 19112 | Chodnik, ścieżka rowerowa, kostka najazdowa, opaska - stabilizacja Rm=1,5 : 4550,00=4550 Jezdnia, zatoka autobusowa, poszerzenie, zjazdy publiczne - stabilizacja Rm=1,5 : 13300,00=13300 Zjazdy publiczne z kostki brukowej - stabilizacja Rm=1,5 : 645,00=645 Miejsca postojowe - stabilizacja Rm=1,5 : 617,00=617
12.2 | D.04.05.01 | Warstwa wzmacniająca podłoże z kruszywa naturalnego stabilizowanego cementem wykonywana sprzętem mechanicznym, dodatek za każdy następny 1·cm grubości podbudowy (doc. gr. 5 cm) | m2 | 19112 | Chodnik, ścieżka rowerowa, kostka najazdowa, opaska - stabilizacja Rm=1,5 : 4550,00=4550 Jezdnia, zatoka autobusowa, poszerzenie, zjazdy publiczne - stabilizacja Rm=1,5 : 13300,00=13300 Zjazdy publiczne z kostki brukowej - stabilizacja Rm=1,5 : 645,00=645 Miejsca postojowe - stabilizacja Rm=1,5 : 617,00=617
12.3 | D.04.02.01 | Warstwa mrozoochronna z pospółki, warstwa dolna, grubość warstwy po zagęszczeniu 20·cm | m2 | 12465.5 | Jezdnia, zatoka autobusowa, poszerzenie : 12465,50=12465,5
12.4 | D.04.02.01 | Warstwa mrozoochronna z pospółki, warstwa dolna, dodatek za każdy dalszy 1·cm grubości - doc. 8 cm | m2 | 12465.5 | Jezdnia, zatoka autobusowa, poszerzenie : 12465,50=12465,5
12.5 | D.04.04.02 | Podbudowa zasadnicza z kruszywa łamanego, warstwa górna, po zagęszczeniu 15·cm - doc. 20 cm | m2 | 16612 | Chodnik, ścieżka rowerowa, kostka najazdowa, opaska, miejsca postojowe : 2940,00+765,00+276,00+537,50=4518,5 Jezdnia, zatoka autobusowa, poszerzenie, zjazdy publiczne : 11448,50=11448,5 Zjazdy publiczne z kostki brukowej : 645,00=645
13 | 45200000-9 | NAWIERZCHNIA Z KOSTKI BRUKOWEJ BETONOWEJ
13.1 | D.05.03.23 | Nawierzchnia z kostki brukowej betonowej, grubość 8·cm, podsypka cementowo-piaskowa z wypełnieniem spoin piaskiem, kostka szara | m2 | 2940 | Chodnik i opaska : 2940,00=2940
13.2 | D.05.03.23 | Nawierzchnia z kostki brukowej betonowej, grubość 8·cm, podsypka cementowo-piaskowa, grubość 3·cm, z wypełnieniem spoin piaskiem, kostka kolorowa | m2 | 1947.5 | Zjazdy : 645,00=645 Ścieżka rowerowa : 765,00=765 Miejsca postojowe : 537,50=537,5
13.3 | D.05.03.23 | Nawierzchnie z kostki kamiennej na podsypce cementowo - piaskowej, kostka nieregularna, wysokość 8·cm | m2 | 276 | Opaska najazdowa : 276,00=276
14 | 45200000-9 | REGULACJA WYSOKOŚCIOWA IST. MIEJSCA POSTOJOWEGO
14.1 | D.05.03.23 | Regulacja wysokościowa istniejącego miejsca postojowego | m2 | 633.5 | Istniejące miejsce postojowe : 633,50=633,5
15 | 45200000-9 | OCZYSZCZENIE I SKROPIENIE WARSTW KONSTRUKCYJNYCH
15.1 | D.04.03.01 | Oczyszczenie nawierzchni drogowych, mechanicznie, nawierzchnia z bitumu | m2 | 22897 | Jezdnia, poszerzenie, zjazdy publiczne - podbudowa asfaltowa : 11448,50=11448,5 Jezdnia, poszerzenie, ist. konstrukcja, zjazdy publiczne - warstwa wiążąca : 11448,50=11448,5
15.2 | D.04.03.01 | Skropienie nawierzchni asfaltem | m2 | 34345.5 | Jezdnia, poszerzenie, zjazdy publiczne - podbudowa z kruszywa : 11448,50=11448,5 Jezdnia, poszerzenie, zjazdy publiczne - podbudowa asfaltowa : 11448,50=11448,5 Jezdnia, poszerzenie, ist. konstrukcja, zjazdy publiczne - warstwa wiążąca : 11448,50=11448,5
16 | 45200000-9 | NAWIERZCHNIA Z BETONU ASFALTOWEGO
16.1 | D.05.03.05 | Podbudowy z mieszanek mineralno-bitumicznych, podbudowa asfaltowa, warstwa po zagęszczeniu 6·cm, masa grysowa, samochód 5-10·t - doc. 7 cm - standard KR3 | m2 | 11448.5 | Jezdnia, poszerzenie, zjazdy publiczne : 11448,50=11448,5
16.2 | D.05.03.26a | Wykonanie zabezpieczenia geosiatką nawierzchni asfaltowych przed spękaniami odbitymi, siatka polipropylenowa o wytrzymałości 100/100 kN/m | m2 | 34 | Jezdnia - dowiązanie i poszerzenie : 34,00*1,00=34
16.3 | D.05.03.05 | Nawierzchnie z mieszanek mineralno-bitumicznych (warstwa wiążąca), mieszanka asfaltowa, grubość po zagęszczeniu 5·cm, masa grysowo-żwirowa, samochód 5-10·t | m2 | 11448.5 | Jezdnia, dowiązanie, poszerzenie, zjazdy publiczne : 11448,50=11448,5
16.4 | D.05.03.05 | Nawierzchnie z mieszanek mineralno-bitumicznych (warstwa ścieralna), mieszanka asfaltowa, grubość po zagęszczeniu 4·cm, masa grysowo-żwirowa, samochód 5-10·t | m2 | 11469 | Jezdnia, dowiązanie, poszerzenie, zjazdy publiczne : 11469,00=11469
17 | 45200000-9 | TERENY ZIELONE
17.1 | D.09.01.01 | Humusowanie i obsianie skarp, humus grubości 5·cm - humus z odkładu | m2 | 3196 | 3196,00=3196
17.2 | D.09.01.01 | Humusowanie i obsianie terenów płaskich, dodatek za każdy następny 1·cm humusu - doc. 10 cm - humus z odkładu | m2 | 3196 | 3196,00=3196
18 | 45200000-9 | REGULACJA STUDZIENEK
18.1 | D.03.02.01a | Regulacja pionowa studzienek dla urządzeń podziemnych, włazy kanałowe | szt | 26 | 26,00=26
18.2 | D.03.02.01a | Regulacja pionowa studzienek dla urządzeń podziemnych, zawory wodociągowe | szt | 2 | 2,00=2
18.3 | D.03.02.01a | Regulacja pionowa studzienek dla urządzeń podziemnych, studzienki telefoniczne | szt | 16 | 16,00=16
19 | 45200000-9 | OZNAKOWANIE PIONOWE
19.1 | D.07.02.01 | Zdjęcie znaków lub drogowskazów | szt | 33 | wg PSOR : 33,00=33
19.2 | D.07.02.01 | Rozebranie słupków do znaków | szt | 33 | wg PSOR : 33,00=33
19.3 | D.07.02.01 | Pionowe znaki drogowe, słupki z rur ocynkowanych, Fi·50·mm | szt | 67 | wg PSOR : 67,00=67
19.4 | D.07.02.01 | Pionowe znaki drogowe, znaki zakazu, nakazu, ostrzegawcze i informacyjne o powierzchni do 0,3·m2 - folia odblaskowa II generacji | szt | 67 | wg PSOR : 67,00=67
20 | 45200000-9 | OZNAKOWANIE POZIOME
20.1 | D.07.01.01 | Oznakowanie poziome jezdni farba linie na skrzyżowaniach i przejściach dla pieszych malowanie mechaniczne - malowanie grubowarstwowe | m2 | 568 | wg PSOR : 568,00=568
21 | 45200000-9 | URZADZENIA BEZPIECZEŃSTWA RUCHU
21.1 | 07.05.01 | Bariery ochronne stalowe typu U-12b | m | 108 | wg PSOR : 108,00=108
22 | 45200000-9 | INWENTARYZACJA GEODEZYJNA
22.1 | D.01.01.01 | Inwentaryzacja geodezyjna - powykonawcza | km | 1.735 | 1,735=1,735