## Przedmiar - sieć eN
PRZEDMIAR ROBÓT
Budowa ulic wraz z niezbędną infrastrukturą na terenie Dębickiego Parku Przemysłowego
Lp | Podstawa | Opis | J.m. | Ilość
1 | Element | Przebudowa urządzeń enN - Tauron
1.1 | KNR 510/9951/3 | Zeszyt 11 1999r. Kopanie rowów dla kabli, ręcznie, grunt kategorii IV | m3 | 86.76
1.2 | KNR 510/301/1 | Nasypanie warstwy piasku na dnie rowu kablowego, o szerokości do 0,4·m (R= 0,955, M= 1,000, S= 1,000) | m | 178
1.3 | KNR 510/9952/3 | Zeszyt 11 1999r. Zasypywanie rowów dla kabli, ręcznie, grunt kategorii IV | m3 | 65.4
1.4 | KNR 510/103/6 (1) | Układanie kabli wielożyłowych układanych ręcznie w rowach kablowych, kabel do 9,0·kg/m, przykrycie kabla folią kalandrowaną z PCW uplastycznionego (R= 0,955, M= 1,000, S= 1,000) | m | 137
1.5 | KNR 510/303/3 | Układanie rur ochronnych z PCW w wykopie, rura do Fi·140·mm SRS 160 (R= 0,955, M= 1,000, S= 1,000) | m | 98
1.6 | KNR 510/303/3 | Układanie rur ochronnych z PCW w wykopie, rura do Fi·140·mm DVK 160 (R= 0,955, M= 1,000, S= 1,000) | m | 15
1.7 | KNR 510/303/3 | Układanie rur ochronnych z PCW w wykopie, rura do Fi·140·mm PS 160 (R= 0,955, M= 1,000, S= 1,000) | m | 36
1.8 | KNR 510/114/5 | Układanie kabli wielożyłowych w rurach, pustakach lub kanałach zamkniętych, do 9,0·kg/m SRS (R= 0,955, M= 1,000, S= 1,000) | m | 54
1.9 | KNR 510/114/5 | Układanie kabli wielożyłowych w rurach, pustakach lub kanałach zamkniętych, do 9,0·kg/m DVK (R= 0,955, M= 1,000, S= 1,000) | m | 15
1.10 | KNR 510/508/8 | Montaż w rowach muf przelotowych z rur termokurczliwych na kablach energetycznych o izolacji i powłoce z tworzyw sztucznych, do 1·kV, z żyłami Al, kabel wielożyłowy, do 240·mm2 (R= 0,955, M= 1,000, S= 1,000) | szt | 10
1.11 | KNR 403/1202/2 | Sprawdzenie i pomiar kompletnego obwodu elektrycznego niskiego napięcia, 3-fazowego | pomiar | 5
2 | Element | Przebudowa urządzeń enN - urządzenia nie będące własnością Tauron
2.1 | KNR 510/9951/3 | Zeszyt 11 1999r. Kopanie rowów dla kabli, ręcznie, grunt kategorii IV | m3 | 19.2
2.2 | KNR 510/301/1 | Nasypanie warstwy piasku na dnie rowu kablowego, o szerokości do 0,4·m (R= 0,955, M= 1,000, S= 1,000) | m | 40
2.3 | KNR 510/9952/3 | Zeszyt 11 1999r. Zasypywanie rowów dla kabli, ręcznie, grunt kategorii IV | m3 | 14.4
2.4 | KNR 510/103/6 (1) | Układanie kabli wielożyłowych układanych ręcznie w rowach kablowych, kabel do 9,0·kg/m, przykrycie kabla folią kalandrowaną z PCW uplastycznionego (R= 0,955, M= 1,000, S= 1,000) | m | 24
2.5 | KNR 510/303/2 | Układanie rur ochronnych z PCW w wykopie, rura do Fi·110·mm SRS (R= 0,955, M= 1,000, S= 1,000) | m | 56
2.6 | KNR 510/114/5 | Układanie kabli wielożyłowych w rurach, pustakach lub kanałach zamkniętych, do 9,0·kg/m SRS (R= 0,955, M= 1,000, S= 1,000) | m | 56
2.7 | KNR 510/408/7 | Montaż muf przelotowych z rur termokurczliwych na kablach energetycznych z żyłami Al, o izolacji i powłoce z tworzyw sztucznych, na napięcie do 1·kV, kabel wielożyłowy, do 120·mm2 (R= 0,955, M= 1,000, S= 1,000) | szt | 8
2.8 | KNR 403/1202/2 | Sprawdzenie i pomiar kompletnego obwodu elektrycznego niskiego napięcia, 3-fazowego | pomiar | 4