## Arkusz1
Nr. poz. | Nazwa / rodzaj urządzenia | Im. | ilość | OPZ zestawienie urządzeń | Parametry i warunki zaoferowane przez Wykonawcę potwierdzające wymagania Zamawiającego (należy uzupełnić wszystkie wymagane pola podając parametry oferowanego produktu lub wpisać TAK)
1. System nagłośnienia
1.1. Pomieszczenie C1/6
1.1.1. Sygnał mowy
1 | Mikrofon | szt. | 2 | Mikrofon na gęsiej szyi z programowalnym przyciskiem, charakterystyka superkardioidalna, pojemnościowy, długość gęsiej szyi min. 45cm
2.1.2. System odsłuchu osobistego
2 | Słuchawki | szt. | 4 | Słuchawki zamknięte, zakres częstotliwości min. 10 – 34 200 Hz, impedancja 34 Ohm, nominalny SPL min. 99 dB SPL, max SPL min. 119 dB SPL, min. 3m kabel ze złączem stereofoniczny mini jack, waga max. 200g
3 | Wzmacniacz słuchawkowy | szt. | 2 | Wzmacniacz słuchawkowy w układzie 1:2 Wzmacniacz słuchawkowy obsługujący dwóch egzaminatorów na jednym stanowisku egzaminacyjnym
4 | Regulator głośności | szt. | 2 | Słuchawkowy regulator głośności do odsłuchów dousznych, wbudowany potencjometr głośności, wejście XLR, wyjście stereo jack,
1.2. Pomieszczenie C1/7
1.2.1. Sygnał mowy
5 | Mikrofon | szt. | 2 | Mikrofon na gęsiej szyi z programowalnym przyciskiem, charakterystyka superkardioidalna, pojemnościowy, długość gęsiej szyi min. 45cm
1.2.2. System odsłuchu osobistego
6 | Słuchawki | szt. | 4 | Słuchawki zamknięte, zakres częstotliwości min. 10 – 34 200 Hz, impedancja 34 Ohm, nominalny SPL min. 99 dB SPL, max SPL min. 119 dB SPL, min. 3m kabel ze złączem stereofoniczny mini jack, waga max. 200g
7 | Wzmacniacz słuchawkowy | szt. | 2 | Wzmacniacz słuchawkowy w układzie 1:2 Wzmacniacz słuchawkowy obsługujący dwóch egzaminatorów na jednym stanowisku egzaminacyjnym
8 | Regulator głośności | szt. | 2 | Słuchawkowy regulator głośności do odsłuchów dousznych, wbudowany potencjometr głośności, wejście XLR, wyjście stereo jack,
1.3. Pomieszczenie C1/10
1.3.1. Sygnał mowy
9 | Mikrofon | szt. | 2 | Mikrofon na gęsiej szyi z programowalnym przyciskiem, charakterystyka superkardioidalna, pojemnościowy, długość gęsiej szyi min. 45cm
1.3.2. System odsłuchu osobistego
10 | Słuchawki | szt. | 4 | Słuchawki zamknięte, zakres częstotliwości min. 10 – 34 200 Hz, impedancja 34 Ohm, nominalny SPL min. 99 dB SPL, max SPL min. 119 dB SPL, min. 3m kabel ze złączem stereofoniczny mini jack, waga max. 200g
11 | Wzmacniacz słuchawkowy | szt. | 2 | Wzmacniacz słuchawkowy w układzie 1:2 Wzmacniacz słuchawkowy obsługujący dwóch egzaminatorów na jednym stanowisku egzaminacyjnym
12 | Regulator głośności | szt. | 2 | Słuchawkowy regulator głośności do odsłuchów dousznych, wbudowany potencjometr głośności, wejście XLR, wyjście stereo jack,
1.4. Karta rozszerzeń matrycy AV
13 | Karta rozszerzeń matrycy audio | szt. | 2 | Karta rozszerzeń matrycy audio DSP posiadająca min. 8 wyjść liniowych, pełna kompatybilność z matrycą audio DSP, łączna ilość wejść i wyjść w matrycy audio DSP po instalacji karty rozszerzeń: min. 8 wejść mikrofonowo-liniowych, min. 16 wyjść liniowych w tym 8 przez kartę rozszerzeń jw.., wejście na karty pamięci, porty: Ethernet, RS232, GPI/O, wbudowany eliminator sprzężeń akustycznych
2. System rejestracji i podglądu
2.1. Pomieszczenie C1/3
2.1.1. Kamery
14 | Kamera | szt. | 2 | Kamera kopułkowa IP - biała zasięg oświetlacza 50m ogniskowa obiektywu: 2,7..13,5 mm Maksymalna rozdzielczość: 5 MP (2592 x 1944) Ilość transmitowanych obrazów: 25 kl./s Tor audio Wbudowana analiza obrazu Rozmiar przetwornika: 1/2,8" Temperatura pracy: -40..60 °C Stopień ochrony obudowy: IP66/IP67 Szeroki zakres dynamiki: WDR 120 dB Czułość kamery: 0,005 Lux Odporność na uderzenia: IK10 Rejestracja na kartę pamięci: do 256 GB Wejścia alarmowe: 1 Wyjścia alarmowe: 1 Zasilanie DC: 12 V DC , PoE: 802.3af klasa 0 Regulacja położenia: 335/75/334
2.1.2. Switch CCTV
15 | Switch | szt. | 1 | Zarządzalny switch LAN dedykowany do instalacji AV, min. 10 portów RJ45 z czego min. 8 portów z zasilaniem PoE+, min. 2 porty SFP+ 10G, budżet PoE 240W ((30 W na port), rozszerzona obsługa IGMP, możliwość obsługi AVB, porty skierowane do tyłu, zapewniające estetyczną integrację w szafie, montaż rack, wysokość 1U
16 | Moduł SFP | szt. | 2 | Moduły SFP SC/WDM 1000BASE-BX (2G) 20/2km SM/MM BX-1000-20-W5-L
17 | Moduł SFP | szt. | 2 | Moduł SFP SC/WDM 1000BASE-BX (2G) 20/2km SM/MM BX-1000-20-W4-L
2.2. Pomieszczenie C1/4
2.2.1. Kamery
18 | Kamera | szt. | 2 | Kamera kopułkowa IP - biała zasięg oświetlacza 50m ogniskowa obiektywu: 2,7..13,5 mm Maksymalna rozdzielczość: 5 MP (2592 x 1944) Ilość transmitowanych obrazów: 25 kl./s Tor audio Wbudowana analiza obrazu Rozmiar przetwornika: 1/2,8" Temperatura pracy: -40..60 °C Stopień ochrony obudowy: IP66/IP67 Szeroki zakres dynamiki: WDR 120 dB Czułość kamery: 0,005 Lux Odporność na uderzenia: IK10 Rejestracja na kartę pamięci: do 256 GB Wejścia alarmowe: 1 Wyjścia alarmowe: 1 Zasilanie DC: 12 V DC , PoE: 802.3af klasa 0 Regulacja położenia: 335/75/334
2.3. Pomieszczenie C1/5
2.3.1. Kamery
19 | Kamera | szt. | 2 | Kamera kopułkowa IP - biała zasięg oświetlacza 50m ogniskowa obiektywu: 2,7..13,5 mm Maksymalna rozdzielczość: 5 MP (2592 x 1944) Ilość transmitowanych obrazów: 25 kl./s Tor audio Wbudowana analiza obrazu Rozmiar przetwornika: 1/2,8" Temperatura pracy: -40..60 °C Stopień ochrony obudowy: IP66/IP67 Szeroki zakres dynamiki: WDR 120 dB Czułość kamery: 0,005 Lux Odporność na uderzenia: IK10 Rejestracja na kartę pamięci: do 256 GB Wejścia alarmowe: 1 Wyjścia alarmowe: 1 Zasilanie DC: 12 V DC , PoE: 802.3af klasa 0 Regulacja położenia: 335/75/334
2.4. Pomieszczenie C1/12
2.4.1. Kamery
20 | Kamera | szt. | 2 | Kamera kopułkowa IP - biała zasięg oświetlacza 50m ogniskowa obiektywu: 2,7..13,5 mm Maksymalna rozdzielczość: 5 MP (2592 x 1944) Ilość transmitowanych obrazów: 25 kl./s Tor audio Wbudowana analiza obrazu Rozmiar przetwornika: 1/2,8" Temperatura pracy: -40..60 °C Stopień ochrony obudowy: IP66/IP67 Szeroki zakres dynamiki: WDR 120 dB Czułość kamery: 0,005 Lux Odporność na uderzenia: IK10 Rejestracja na kartę pamięci: do 256 GB Wejścia alarmowe: 1 Wyjścia alarmowe: 1 Zasilanie DC: 12 V DC , PoE: 802.3af klasa 0 Regulacja położenia: 335/75/334
2.4.2. Switch CCTV
21 | Switch | szt. | 1 | Zarządzalny switch LAN dedykowany do instalacji AV, min. 10 portów RJ45 z czego min. 8 portów z zasilaniem PoE+, min. 2 porty SFP+ 10G, budżet PoE 240W ((30 W na port), rozszerzona obsługa IGMP, możliwość obsługi AVB, porty skierowane do tyłu, zapewniające estetyczną integrację w szafie, montaż rack, wysokość 1U
22 | Moduł SFP | szt. | 2 | Moduły SFP SC/WDM 1000BASE-BX (2G) 20/2km SM/MM BX-1000-20-W5-L
23 | Moduł SFP | szt. | 2 | Moduł SFP SC/WDM 1000BASE-BX (2G) 20/2km SM/MM BX-1000-20-W4-L
2.5. Pomieszczenie C1/13
2.5.1. Kamery
24 | Kamera | szt. | 2 | Kamera kopułkowa IP - biała zasięg oświetlacza 50m ogniskowa obiektywu: 2,7..13,5 mm Maksymalna rozdzielczość: 5 MP (2592 x 1944) Ilość transmitowanych obrazów: 25 kl./s Tor audio Wbudowana analiza obrazu Rozmiar przetwornika: 1/2,8" Temperatura pracy: -40..60 °C Stopień ochrony obudowy: IP66/IP67 Szeroki zakres dynamiki: WDR 120 dB Czułość kamery: 0,005 Lux Odporność na uderzenia: IK10 Rejestracja na kartę pamięci: do 256 GB Wejścia alarmowe: 1 Wyjścia alarmowe: 1 Zasilanie DC: 12 V DC , PoE: 802.3af klasa 0 Regulacja położenia: 335/75/334
2.6. Pomieszczenie C1/14
2.6.1. Kamery
25 | Kamera | szt. | 2 | Kamera kopułkowa IP - biała zasięg oświetlacza 50m ogniskowa obiektywu: 2,7..13,5 mm Maksymalna rozdzielczość: 5 MP (2592 x 1944) Ilość transmitowanych obrazów: 25 kl./s Tor audio Wbudowana analiza obrazu Rozmiar przetwornika: 1/2,8" Temperatura pracy: -40..60 °C Stopień ochrony obudowy: IP66/IP67 Szeroki zakres dynamiki: WDR 120 dB Czułość kamery: 0,005 Lux Odporność na uderzenia: IK10 Rejestracja na kartę pamięci: do 256 GB Wejścia alarmowe: 1 Wyjścia alarmowe: 1 Zasilanie DC: 12 V DC , PoE: 802.3af klasa 0 Regulacja położenia: 335/75/334
2.7. Pomieszczenie C1/6
2.7.1. Komputer egzaminatora
26 | Komputer | szt. | 2 | Komputer egzaminatora - Laptop Procesor i5, RAM 16GB, Dysk SSD 512GB, Matryca 15.6" FHD (1920x1080), MS Windows 10 PRO, 64bit, PL, Łączność Gigabit Ethernet
2.8. Pomieszczenie C1/7
2.8.1. Komputer egzaminatora
27 | Komputer | szt. | 2 | Komputer egzaminatora - Laptop Procesor i5, RAM 16GB, Dysk SSD 512GB, Matryca 15.6" FHD (1920x1080), MS Windows 10 PRO, 64bit, PL, Łączność Gigabit Ethernet
2.9. Pomieszczenie C1/10
2.9.1. Komputer egzaminatora
28 | Komputer | szt. | 2 | Komputer egzaminatora - Laptop Procesor i5, RAM 16GB, Dysk SSD 512GB, Matryca 15.6" FHD (1920x1080), MS Windows 10 PRO, 64bit, PL, Łączność Gigabit Ethernet
2.10 Serwer CCTV
29 | Serwer CCTV | szt. | 1 | Serwer CCTV RACK, Płyta, 1xCPU Intel Xeon E, 4xDIMM, 2x 1GbE LAN, 1xPCIe x8, 2xPCIex4, 1xM.2, VGA, IPMI Obudowa RACK 2U, 8 x HDD 3,5`` hot-swap, 600W Adapter 3,5` / 2,5`, do montażu dysków 2,5`Procesor Intel® Xeon® E-2224, 4 rdzenie, 3.4 GHz, 8MB L3 cache (71W) 8GB RAM, DDR4 ECC UDIMM Samsung PM893 240GB SATA SSD 1DWPD Dysk SATA, 10TB, 7200rpm, Enterprise Kontroler RAID SAS/SATA, 12Gb, 8-portów, RAID 0,1,5,10,50 Klawiatura, mysz USB Logitech Microsoft Windows 10 Pro PL x64 DVD
30 | Oprogramowanie | szt. | 1 | System LUXRIOT - Evo S Base 24
31 | Zamówienie obejmuje wniesienie, montaż, uruchomienie elementów systemu egzaminacyjnego oraz szkolenie personelu zamawiajacego. Dostawa, montaż i uruchomienie odbędzie się w terminie ustalonym z Zamawiającym i w sposób ograniczający do minimum ryzyko jakichkolwiek uszkodzeń budynku (w tym podług i ścian) i jego instalacji. Wszelakie ryzyko naprawy powstałych uszkodzeń po stronie Wykonawcy.
...................................................................... (podpis kwalifikowany, zaufany lub osobisty osoby reprezentującej wykonawcę)