## Arkusz1
				Załącznik nr do SWZ
Opis przedmiotu zamówienia
Materiały, surowce budowlane

L.p.		Il. szt./zest./kpl	Specyfikacja:	Zawód
18.1	Profile stalowe-systemowo	4 kpl	(ścienne słupkowe, poziome, ościeżnicowe, sufitowe główne, sufitowe przyścienne), CD, UD, CW, UW, UA	Monter
18.2	Profil aluminiowy CW	4 kpl	do wznoszenia ścian, okładzin ściennych CW-50 o gr.0,60. Materiał wykonania blacha stalowa ocynkowana. Kolor srebrny. Słupek w konstrukcji szkieletowych ścian działowych z płyt gipsowo-kartonowych. Dł. Elementu 3 m, Grubość blachy 0,6 m	Monter
18.3	Profil stalowy UW	4 kpl	poziomy element konstrukcji ścian, UW-50 o gr.0,60. Materiał wykonania blacha stalowa ocynkowana. Kolor srebny. Element poziomy w konstrukcji szkieletowych ścian działowych z płyt gipsowo-kartonowych. Długość elementu 3 m. Grubość blachy / 0,6 mm	Monter
18.4	Profil stalowy CD	4 kpl	konstrukcji sufitów jedno – i dwupoziomowych, profil CD60. Wykonanie: Materiał wykonania: blacha stalowa, ocynkowana,Kolor srebny. Długość elementu 3 m, Grubość blachy 0,5 mm.	Monter
18.5	Profil stalowy UD	4 kpl	do wykonywania konstrukcji sufitów jedno – i dwupoziomowych, profile z blachy stalowej, całość ściany działowej wypełnionej płytami gipsowo-kartonowymi, Długość elementu 3 m . Zastosowanie: budowa sufitów podwieszanych, blacha stalowa ocynkowana, Kolor srebny.	Monter
18.6	Prifil alu. UA	4 kpl	profil ościeżnicowy o grubości (2 mm), przeznaczony do budowy rusztów sufitów podwieszanych z płyt gipsowo-kartonowych. Długość elementu 3 m, grubość blachy 2 mm. Materiał wykonania blacha stalowa.Kolor ocynk.	Monter
18.7	Akcesoria do montażu, sufitów podwieszanych i obudowy dachów	4 kpl	wieszak moniuszowy, wieszak obrotowy, wieszak z elementem naprężnym , łącznik krzyżowy, łącznik wzdłużny, uchwyt ES)	Monter
18.8	Płyta gk giętka	4 kpl	Płyta gipsowo-kartonowa giętka. Wymiary 1200x2000x12,55. Wykonanie z gipsu, powierzchnia i krawędzie obłożone specjalnym kartonem.	Monter
18.9	Płyta gk szara	4 kpl	Płyta gipsowo-kartonowa zwykła. Zastosowanie: jako okładzina w systemach suchej zabudowy, krawędź podłużna spłaszczona, półokrągła. Wymiary 1200x2000x12,55.	Monter
18.10	Płyta gk różowa /ognioodporna	4 kpl	Zastosowanie: jako okładzina w systemach suchej zabudowy, krawędź podłużna spłaszczona, półokrągła, spójność rdzenia płyty w warunkach działania ognia. Wymiary 1200x2000x12,55.	Monter
18.11	Płyty gk / zielona/impregnowana / sucha zabudowa	4 kpl	impregnowana,zastosowanie jako okładzina w systemach suchej zabudowy.Krawędź podłużna spłaszczona, półokrągła. Wymiary: 1200x2000x12,55	Monter
18.12	Folia izolacyjna, wełna mineralna, taśma wygłuszająca, taśma dystansowa, styropianowa	4 kpl	Szybkoschnąca folia w płynie 15 kg, ednoskładnikowa / klejenie płytek już po 2 godzinach / wysoce elastyczna / Wełna 200 mm 5,52 m2 / TAŚMA PIANKA DYLATACYJNA BRZEGOWA 5mm/10cm/50mb	Monter
18.13	Łaty drewniane do wykonywania stelażu	4 kpl	Łata sosnowa 38 x 38 x 1800 mm, Produkt wykonano z drewna sosnowego,	Monter
18.14	Masy szpachlowe, tynki gipsowe, kleje gipsowe,	4 kpl	Masa szpachlowa 25 kg, mały skurcz po wyschnięciu / odporna na spękania / wysoka przyczepność do podłoża i taśmy zbrojącej / szybkie schnięcie / szybki przyrost wytrzymałości / Tynk gipsowy ręczny 25 kg, / Klej gipsowy,mocny klej gipsowy / szybki wzrost wytrzymalości po związaniu	Monter
18.15	Wkręty	4 kpl	(do płyt g-k, wkręty do szybkiego montażu profilii, wkręty do montażu zawiesi)	Monter
18.16	Składniki farb	4 kpl	materiały bazowe, pigmenty, spoiwa, suche mieszanki	Monter
18.17	Gotowe wyroby malarskie	4 kpl	Farba akrylowa Pearl White 9 l / Farba lateksowa 5 l / Farba ceramiczna kremowy jaspis 2,5 l / Farba elewacyjna Dulux Extreme piaskowy 5 l / Impregnat do drewna dąb bielony 9 l / Olej do drewna mahoń 5 l	Monter
18.18	Smoprzylepne taśmy malarskie	4 kpl	border. pasek ozdobny, różne szerkości od 5-25 cm	Monter
18.19	Tapety w rolkach, paski ozdobne (border)	4 kpl	tapety różne- papierowe,korkowe, tekstylne, z wlokna szklanego, winylowe, na flizelinie, do malowania, 3D	Monter
18.20	Gips	4 kpl	Gips budowlany 15 kg, / Gips szpachlowy,podwyższona twardość / bardzo dobra przyczepność do podłoża / doskonałe właściwości robocze / wyjątkowo wytrzymały / wolnowiążący	Monter
18.21	Kleje do tapet	4 kpl	uniwerslany, do tapet flizelinowych,z włókna szkolanego winylowych, papierowych, do borderów	Monter
18.22	Środki ochrony indywidualnej ucznia	4 szt.	okulary ochronne robocze	Monter
18.23		3 kpl.	maski przeciwpyłowe	Monter
18.24	Materiały do wykonywania tradycyjnych podkładów mineralnych monolitycznych, prefabrykowane płyty podkładowe,	4 kpl	Płyta gipsowo włóknowa 12,5/1200/2600 mm/Element jastrychowy gipsowo włóknowy grubości 25 mm, wymiary: 1500x500 mm	Monter
18.25	Legary i deski do wykonania podłogi „ślepej”,	4 kpl	Kantówka iglasta bezsęczna 10,5 x 46 x 900 mm / Kantówka iglasta strugana 18 x 119 x 2200 mm.	Monter
18.26	Masy posadzkowe samopoziomujące, zaprawy do wyrównywania podkładów	4 kpl	Wylewka Maxi 25 kg / szybkoschnąca, wytrzymała, łatwa w użyciu, wysoka wydajność termiczna. / Zaprawa wyrównująca 22 kg	Monter
18.27	Papa izolacyjna, folie paroszczelne, płyty styropianowe, płyty i maty z wełny mineralnej lub włókna szklanego	4 kpl	Papa wierzchniego krycia 20 10 m2 / Folia paroizolacyjna 0,2 mm 2 x 15 m żółta 30 m2 / Styropian podłogowy 30 mm 0,3 m3 20 szt. / Wełna mineralna szklana 5 cm Płyta używana jest między innymi do: izolacji lekkich ścian działowych, podwieszanych sufitów oraz do ocieplenia.	Monter
18.28	Deszczułki parkietowe, arkusze parkietu mozaikowego, panele podłogowe, warstwowe deski podłogowe, deski do wykonania podłogi „białej”	4 kpl	Panele podłogowe winylowe jodła 1,4884 m2 / Panele podłogowe AC6 1,65 m2 / Deska podłogowa Sosna 0,96 m2 / Deska trójwarstwowa 1-lamelowa 1,37 m2.	Monter
18.29	Płytki posadzkowe mineralne, płytki ścienne mineralne,	4 kpl	Płytka podłogowa 30 x 60 cm silver 1,26 m2, eleganckie, marmurowe wykończenie, szkliwiona powierzchnia / Glazura 25 x 40 cm kremowa 1,5 m2, struktura imituje prawdziwe drewno.	Monter
18.30	Wykładzina z PCW, wykładziny dywanowe	4 kpl	Wykładzina PCV 2 m, Wzór deski w odcieniach delikatnej szarości, Grubość 2,5 mm, Ciężar 1,62 kg/m2 / Wykładzina dywanowa 4 m szara, Grubość 8,5 mm	Monter
18.31	Listwy i płyty boazeryjne drewniane, panele ścienne MDF,	4 kpl	Panel ścienny MDF 1,37 m2, Wymiary paneli 129,6 x 13,2 cm, Grubość paneli 12 mm / Deska boazeryjna, Wymiary produktu 9,6 x 300 x 1,2 cm / Materiał: świerk skandynawski / Listwa boazeryjna: Półwałek sosna naturalna 5 x 10 mm x 90 cm.	Monter
18.32	Panele okładzinowe z tworzywa sztucznego	4 kpl	Materiał: Kompozyt z tworzywa sztucznego z drewna, Odporność na zużycie: 300-400r / Rowek: Kąty proste i rowek w kształcie litery V	Monter
18.33	Maty podkładowe pod panele podłogowe	4 kpl	Podkład pod panele polietylen 20 m2, / Grubość podkładu 2 mm	Monter
18.34	Wykończeniowe przypodłogowe, okładzinowe listwy wykończeniowe narożnikowe, łączniki do listew wykończeniowych,	4 kpl	Narożnik wewnętrzny do listwy PCV 59 mm Opakowanie zawiera 2 sztuki prezentowanego modelu w eleganckim kolorze szarym. / Narożnik zewnętrzny do listwy PCV 59 mm 2 szt. / Listwa przypodłogowa w kolorze brązowym PCV 23 x 59 x 2200 mm.	Monter
18.35	Kleje do parkietów, zaprawy klejowe do płytek, kleje do wykładzin podłogowych, kleje do listew wykończeniowych,	4 kpl	Klej do parkietu system klepki 15 kg,Zaprawa klejowa 22,5 kg,Klej do wykładzin 1 kg	Monter
18.36	Masy spoinujące posadzkowe,	4 kpl	Masa klejąco-uszczelniająca, 310 ml biała,Masa uszczelniająca szara 310 ml	Monter
18.37	Łączniki do posadzek i okładzin – gwoździe, klamry, wkręty, kołki rozporowe	4 kpl	Wkręty chromowane do podłóg 3,9x42 mm 250 szt/Kołki rozporowe RAMOWE 8x120 50szt./Gwoździe Stalowe Hartowane 1,5x25 Jasne 100 szt.	Monter
18.38	Lakiery do parkietów,	4 kpl	Lakier profesjonalny do parkietów połysk 2,5 l, /Lakier podkład bezbarwny 5 l, kompatybilny z lakierami rozpuszczalnikowymi oraz wodorozcieńczalnymi	Monter
18.39	Sznur spawalniczy do wykładzin z PCW,	4 kpl	Sznur do spawania PCV szarofioletowy, Średnica: 4 mm	Monter
18.40	Materiały do czyszczenia i konserwacji powierzchni posadzek.	4 kpl	Impregnat do POSADZEK BETONOWYCH 5L. Gotowy do użycia preparat stosowany do wszelkiego rodzaju powierzchni betonowych, m.in. posadzek czy kostki./Olej Do Drewna 0,75L BEZBARWNY, głęboko wnika, odżywia i wzmacnia strukturę drewna.	Monter
18.41	Drabiny drewniane – do wymiany na aluminiowe (drabiny drewniane są bardzo zniszczone, uszkodzone i stwarzają zagrożenie podczas pracy)	6 szt	Drabina aluminiowa rozstawna 5-stopniowa, obciążenie 150kg, stopki antypoślizgowe	Monter