## Arkusz1
RZP.271.58.2021.KZP
KOSZTORYS OFERTOWY
Przebudowa nawierzchni ulicy Letniskowej, Wczasowej i Plażowej oraz części ulic Topolowej i Biwakowej w Łochowie
Lp. | kod | opis | jm | ilość | cena jednostkowa netto | wartość netto
1 | 2 | 3 | 4 | 5 | 6 | 7
Przebudowa nawierzchni części ulicy Letniskowej, Wczasowej, Plażowej w Łochowie roboty drogowe (KOSZTY KWALIFIKOWANE - informacja pomocnicza dla zamawiającego)
1 |  | ROBOTY POMIAROWE
1 d.1 | KNNR 1 0111-01 | Odtworzenie trasy i punktów wysokościowych | km | 0.499 |  | 0
obmiar = 0,04879 + 0,005 + 0,11694 + 0,08897 + 0,26386 + 0,01771 + 0,01750 - (0,04879 + 0,005 + 0,0025 + 0,0033) = 0,499 km
Razem dział: ROBOTY POMIAROWE | [5 empty] | 0
2 |  | ROBOTY PRZYGOTOWAWCZE
2 d.2 | KNR 2-31 1403-06 | Oczyszczenie rowów z namułu o grubości 30 cm z wyprofilowaniem skarp rowu | m | 253.5 |  | 0
obmiar = 5 + 42 + 18 + 59 + 9 + 37 + 22 + 11 + 4 + 11 + 13 + 7 + 7 + 19 - 10,50 = 253,500 m
3 d.2 | KNR 5-10 0303-03 | Układanie rur ochronnych z dwudzielnych o śr. do 110 mm pod zjazdami wraz z wykonaniem wykopu i zasypaniem z materiału niewysadzinowego wraz z ceną materiału i dowozem | m | 223 |  | 0
obmiar = 7 + 7 + 7 + 7 + 7 + 7 + 7 + 7 + 14 + 14 + 55 + 14 + 7 + 7 + 7 + 7 + 7 + 7 + 7 + 7 + 7 + 7 + 7 - 7 = 223,000 m
4 d.2 | KNR 2-01 0126-01 | Usunięcie warstwy ziemi urodzajnej (humusu) o grubości do 15 cm zapomocąs koparek o poj.łyżki 0.25 m3 wraz wykorzystaniem na humusowanie oraz utylizacją nadmiaru. | m2 | 1120 |  | 0
obmiar = 560 * 2 = 1 120,000 m2
5 d.2 | KNR 2-01 0103-02 | Ścinanie drzew piłą mechaniczną wraz z utylizacją oraz frezowaniem pniaków | szt. | 8 |  | 0
obmiar = 8,000 szt.
6 d.2 | KNR 2-31 0810-02 | Rozebranie nawierzchni z kostki betonowej brukowej na podsypce cementowo-piaskowej wraz z ułożeniem materiału z rozbiórki w palety oraz przewiezieniem w miejsce wskazane przez Inwestora do 5km | m2 | 50 |  | 0
obmiar = 2 * 5,0 * 5,0 = 50,000 m2
7 d.2 | KNR 2-31 0810-02 | Rozebranie nawierzchni z kostki betonowej brukowej na podsypce cementowo-piaskowej wraz z ponownym ułożeniem | m2 | 40 |  | 0
obmiar = 40,000 m2
8 d.2 | KNR 2-31 0802-07 | Mechaniczne rozebranie podbudowy z kruszywa kamiennego o grubości 15 cm | m2 | 3278 |  | 0
obmiar = 2461 + 1039 - 222 = 3 278,000 m2
9 d.2 | KNR 2-31 0802-08 | Mechaniczne rozebranie podbudowy z kruszywa kamiennego - za każdy dalszy 1 cm grubości Krotność = 5 | m2 | 3278 |  | 0
obmiar = 2461 + 1039 - 222 = 3 278,000 m2
10 d.2 | KNR 2-01 0320-01 | Dodatkowe zasypywanie istn. zagłębień przy poszerzeniu jezdni materiałem z dowozu (piasek średnioziarnisty) o ścianach pionowych głębokości do 1.5 m kat.gr.I-II | m3 | 247 |  | 0
obmiar = 101 * 3,50 * 0,70 = 247 m3
11 d.2 | KNR 19-01 0118-17 | Wywóz materiału z rozbiórki (istniejąca nawierzchnia z kruszywa wapiennego) samochodami samowyładowczymi na odl. do 2 km wraz z utylizacją | m3 | 983.4 |  | 0
obmiar = (3500 - 222) * 0,3 = 983,400 m3
12 d.2 | KNNR 6 0808-08 | Rozebranie słupków do znaków wraz ze znakami oraz ponowny montaż po robotach budowlanych (nazwy ulic) | szt. | 1 |  | 0
obmiar = 3 - 2 = 1,000 szt.
Razem dział: ROBOTY PRZYGOTOWAWCZE | [5 empty] | 0
3 |  | KONSTRUKCJA JEZDNI
13 d.3 | KNR 2-31 0101-03 0101-04 | Mechaniczne wykonanie koryta na całej szerokości jezdni i chodników w gruncie kat. V-VI głębokości 50 cm | m2 | 2478 |  | 0
obmiar = 2700 + 146 - (215 + 74 + 79) = 2 478,000 m2
14 d.3 | KNR 2-31 0111-01 | warstwa mrozoochronna z mieszanki związanej cementem C5/6 grubości 22cm - E₂=80MPa | m2 | 2478 |  | 0
obmiar = 2700 + 146 - (215 + 74 + 79) = 2 478,000 m2
15 d.3 | KNR 2-31 0114-05 | Podbudowa zasadnicza z mieszanki niezwiązanej C90/3 (o frakcji 0-31,5mm ) - warstwa dolna o grubości po zagęszczeniu 12 cm | m2 | 1913 |  | 0
obmiar = 2846 - 565 - (215 + 74 + 79) = 1 913,000 m2
16 d.3 | KNR 2-31 0114-07 | Podbudowa zasadnicza z mieszanki niezwiązanej C90/3 (o frakcji 0-31,5mm ) - warstwa górna o grubości po zagęszczeniu 8 cm | m2 | 1913 |  | 0
obmiar = 2846 - 565 - (215 + 74 + 79) = 1 913,000 m2
Razem dział: KONSTRUKCJA JEZDNI | [5 empty] | 0
4 |  | SKRZYŻOWANIA WYNIESIONE ORAZ PRZEJŚCIE O NAWIERZCHNI Z KOSTKI BETONOWEJ
17 d.4 | KNR 2-31 0111-01 | warstwa mrozoochronna z mieszanki związanej cementem C5/6 grubości 22cm - E₂=80MPa | m2 | 513 |  | 0
obmiar = 565 - (24 + 28) = 513,000 m2
18 d.4 | KNR AT-03 0201-03 | Podbudowa z mieszanki związanej spoiwem hydraulicznym C16/20, grubość warstwy po zagęszczeniu 40 cm | m2 | 513 |  | 0
obmiar = 565 - (24 + 28) = 513,000 m2
19 d.4 | KNR 2-31 0511-03 | Nawierzchnie wyniesionego skrzyżowania oraz przejścia dla pieszych z kostki brukowej betonowej bezfazowej grubości 8 cm kolorowej, układane na podsypce cementowo-piaskowej ograniczonej od strony nawierzchni asfaltowej opornikiem betonowym 12x25cm na ławie betonowej z oporem z betonu C12/15 | m2 | 513 |  | 0
obmiar = 565 - (24 + 28) = 513,000 m2
Razem dział: SKRZYŻOWANIA WYNIESIONE ORAZ PRZEJŚCIE O NAWIERZCHNI Z KOSTKI BETONOWEJ | [5 empty] | 0
5 |  | JEZDNIA O NAWERZCHNI ASFALTOWEJ
20 d.5 | KNR 2-31 1004-07 | Oczyszczenie i skropienie emulsją asfaltową na zimno podbudowy; zużycie emulsji 0,5-0,8 kg/m2 | m2 | 1897 |  | 0
obmiar = 2281 - 146 - 188 - 25 - 25 = 1 897,000 m2
21 d.5 | KNR 2-31 0310-01 | Nawierzchnia z mieszanek mineralno-bitumicznych grysowych - warstwa wiążąca z mieszanki mineralno asfaltowej AC 11W gr. 4cm | m2 | 1897 |  | 0
obmiar = 2281 - 146 - 188 - 25 - 25 = 1 897,000 m2
22 d.5 | KNR 2-31 1004-07 | Skropienie emulsją asfaltową na zimno podbudowy; zużycie emulsji 0,5-0,8 kg/m2 | m2 | 1897 |  | 0
obmiar = 2281 - 146 - 188 - 25 - 25 = 1 897,000 m2
23 d.5 | KNR 2-31 0310-05 | Nawierzchnia z mieszanek mineralno-bitumicznych grysowych - warstwa ścieralna z mieszanki mineralno asfaltowej AC 11S gr. 4cm | m2 | 1897 |  | 0
obmiar = 2281 - 146 - 188 - 25 - 25 = 1 897,000 m2
Razem dział: JEZDNIA O NAWERZCHNI ASFALTOWEJ | [5 empty] | 0
6 |  | ZATOKA POSTOJOWA TYPU KISS AND RIDE
24 d.6 | KNR 2-31 0101-03 0101-04 | Mechaniczne wykonanie koryta na całej szerokości jezdni i chodników w gruncie kat. V-VI głębokości 50 cm | m2 | 82 |  | 0
obmiar = 82,000 m2
25 d.6 | KNR 2-31 0111-01 | warstwa mrozoochronna z mieszanki związanej cementem C5/6 grubości 22cm - E₂=80MPa | m2 | 82 |  | 0
obmiar = 82,000 m2
26 d.6 | KNR 2-31 0114-05 | Podbudowa zasadnicza z mieszanki niezwiązanej C90/3 (o frakcji 0-31,5mm ) - warstwa dolna o grubości po zagęszczeniu 12 cm | m2 | 82 |  | 0
obmiar = 82,000 m2
27 d.6 | KNR 2-31 0114-07 | Podbudowa zasadnicza z mieszanki niezwiązanej C90/3 (o frakcji 0-31,5mm ) - warstwa górna o grubości po zagęszczeniu 8 cm | m2 | 82 |  | 0
obmiar = 82,000 m2
28 d.6 | NNRNKB 231 0511-04 | Układanie nawierzchni z betonowej kostki brukowej gr. 8 cm bezfazowej szarej na podsypce cementowo piaskowej (1:4) gr. 5cm | m2 | 82 |  | 0
obmiar = 82,000 m2
Razem dział: ZATOKA POSTOJOWA TYPU KISS AND RIDE | [5 empty] | 0
7 |  | ZJAZDY
29 d.7 | KNR 2-31 0101-01 | Mechaniczne wykonanie koryta na całej szerokości jezdni i chodników w gruncie kat. I-IV głębokości 20 cm Krotność = 1,65 | m2 | 400 |  | 0
obmiar = 427 - 27 = 400,000 m2
30 d.7 | KNR 2-31 0111-01 | Warstwa mrozoochronna z mieszanki związanej cementem C5/6 grubości 22cm - E₂=80MPa | m2 | 400 |  | 0
obmiar = 427 - 27 = 400,000 m2
31 d.7 | KNR 2-31 0111-01 | Podbudowa zasadnicza z mieszanki związanej spoiwem hydraulicznym C8/10 gr. 20cm Krotność = 1,67 | m2 | 400 |  | 0
obmiar = 427 - 27 = 400,000 m2
32 d.7 | NNRNKB 231 0511-04 | Układanie nawierzchni z betonowej kostki brukowej gr. 8 cm - szarej na podsypce cementowo piaskowej (1:4) gr. 5cm | m2 | 400 |  | 0
obmiar = 427 - 27 = 400,000 m2
Razem dział: ZJAZDY | [5 empty] | 0
8 |  | CHODNIKI I DOJŚCIA DO POSESJI
33 d.8 | KNR 2-31 0101-01 | Mechaniczne wykonanie koryta na całej szerokości jezdni i chodników w gruncie kat. I-IV głębokości 20 cm | m2 | 977 |  | 0
obmiar = 1029 - (9,40 + 11,60 + 15,50 + 15,50) = 977,000 m2
34 d.8 | KNR 2-31 0104-01 | Warstwy odsączające z piasku w korycie i na poszerzeniach, wykonanie i zagęszczanie ręczne - grubość warstwy po zagęszczeniu 10 cm | m2 | 977 |  | 0
obmiar = 1029 - (9,40 + 11,60 + 15,50 + 15,50) = 977,000 m2
35 d.8 | KNR 2-31 0111-03 | Podbudowa z mieszanki związanej cementem C5/6 - grub. po zagęszczeniu 15 cm | m2 | 977 |  | 0
obmiar = 1029 - (9,40 + 11,60 + 15,50 + 15,50) = 977,000 m2
36 d.8 | NNRNKB 231 0511-04 | Układanie nawierzchni z betonowej kostki brukowej gr. 6 cm - szarej na podsypce cementowo piaskowej (1:4) gr. 5cm | m2 | 977 |  | 0
obmiar = 1029 - (9,40 + 11,60 + 15,50 + 15,50) = 977,000 m2
Razem dział: CHODNIKI I DOJŚCIA DO POSESJI | [5 empty] | 0
9 |  | KRAWĘZNIKI I OBRZEŻA
37 d.9 | KNR 2-31 0402-04 | Ława pod krawężniki betonowa z oporem beton C12/15 | m3 | 114.46 |  | 0
obmiar = 227 * 0,11 + 42 * 0,11 + 272 * 0,06 + 655 * 0,06 + 396 * 0,05 + 554 * 0,03 - (71 * 0,06) - (15 * 0,06) - (32 * 0,03) - (21 * 0,05) = 114,460 m3
38 d.9 | KNR AT-03 0402-01 | Ścieki uliczne z kostki brukowej betonowej w dwóch rzędach | m | 227 |  | 0
obmiar = 38 + 76 + 48 + 3 + 10 + 52 = 227,000 m
39 d.9 | KNNR 6 0606-02 | Zakończenie ścieku międzyjezdniowego z odprowadzeniem do muldy drogowej wg KPED 01.31 lub 01.24 wraz z umocnieniem wylotu wg KPED 01.29 | m | 42 |  | 0
obmiar = 14 * 3 = 42,000 m
40 d.9 | KNR 2-01 0512-04 | Brukowanie wylotów i wlotów ścieku do rowu na dnie i skarpach rowu na długości min 2,0m z kostki betonowej na betonie C12/15 grubości 10cm | m2 | 21 |  | 0
obmiar = 14 * 1,50 = 21,000 m2
41 d.9 | KNR 2-31 0403-01 | Krawężniki betonowe najazdowe o wymiarach 15x22 cm na podsypce piaskowej | m | 257 |  | 0
obmiar = 15 + 23 * 8 + 35 + 38 - (8 + 7) = 257,000 m
42 d.9 | KNR 2-31 0403-01 | Krawężniki betonowe wystające i wtopione (przejścia) o wymiarach 15x30 cm na podsypce piaskowej | m | 584 |  | 0
obmiar = (6 + 33 + 14 + 19 + 32 + 24 + 17 + 59 + 105 + 28 + 11 + 78 + 15 + 16 + 4 + 18 + 22 + 20 + 33 + 10 + 27 + 16 + 13 + 13 + 22) - (33 + 7 + 3 + 5 + 7 + 7 + 7 + 1 + 1) = 584,000 m
43 d.9 | KNR 2-31 0403-01 | Oporniki betonowe wtopione o wymiarach 12x25 cm na podsypce piaskowej | m | 375 |  | 0
obmiar = 13 * 24 + 12 * 5,0 + 24 - 21 = 375,000 m
44 d.9 | KNR 2-31 0407-03 | Obrzeża betonowe o wym. 30x8 cm na podsypce piaskowej z wyp.spoin piaskiem | m | 522 |  | 0
obmiar = 43 + 12 + 27 + 62 + 37 + 32 + 33 + 14 + 80 + 18 + 16 + 17 + 28 + 13 + 37 + 23 + 28 + 25 + 9 - (5 + 10 + 8 + 9) = 522,000 m
Razem dział: KRAWĘZNIKI I OBRZEŻA | [5 empty] | 0
10 |  | ROBOTY WYKOŃCZENIOWE
45 d.10 | KNNR 6 1301-07 | Plantowanie poboczy wykonywane ręcznie gr. 10cm | m2 | 124.75 |  | 0
obmiar = 148 - (8 + 8 + 15) * 0,75 = 124,750 m2
46 d.10 | KNR 2-31 0114-07 | Umocnienie poboczy z mieszanki niezwiązanej z kruszywem C90/3 o frakcji 0-31,5mm gr. 10cm | m2 | 124.75 |  | 0
obmiar = 148 - (8 + 8 + 15) * 0,75 = 124,750 m2
47 d.10 | KNR 2-01 0510-03 | Humusowanie i obsianie skarp rowów | m2 | 1729 |  | 0
obmiar = 1968 - (119 + 46 + 23 + 51) = 1 729,000 m2
48 d.10 | KNR 2-31 0702-02 | Słupki do znaków drogowych z rur stalowych o śr. 70 mm | szt. | 18 |  | 0
obmiar = 27 - 9 = 18,000 szt.
49 d.10 | KNR 2-31 0702-02 | Montaz słupków ograniczających wjazd na chodnik typ U-12c co 1,50m kolor szary | szt. | 44 |  | 0
obmiar = 44,000 szt.
50 d.10 | KNR 2-31 0703-01 | Przymocowanie tablic znaków drogowych zakazu,nakazu,ostrzegawczych,informacyjnych o pow. do 0.3 m2 | szt. | 31 |  | 0
obmiar = 42 - 11 = 31,000 szt.
51 d.10 | KNR 2-31 0703-01 | System Aktywnej Informacji Wizualnej na przejściach dla pieszych, znak aktywny wraz z oświetleniem przejścia dla pieszych. Montaż zestawu zasilania solarnego wraz z akumulatorem plus kablem zasilajacym YAKY 4x25mm2 od słupa oświetleniowego w ulicy Plażowej SO-086 nr 2/3/2 o długości 15mb | kpl | 2 |  | 0
obmiar = 2,000 kpl
52 d.10 | KNNR 1 0111-01 | Opracowanie dokumentacji powykonawczej (szkice geodezyjne potwierdzające wykonanie poszczególnych robót budowlanych - powierzchnia oraz długość) | kpl. | 0.75 |  | 0
obmiar = 0,750 kpl.
53 d.10 | KNNR 1 0111-01 | Inwentaryzacja geodezyjna powykonawcza | kpl. | 0.75 |  | 0
obmiar = 0,750 kpl.
Razem dział: ROBOTY WYKOŃCZENIOWE | [5 empty] | 0
RAZEM : Przebudowa nawierzchni części ulicy Letniskowej, Wczasowej, Plażowej w Łochowie roboty drogowe | [5 empty] | 0
Przebudowa nawierzchni części ulicyc Topolowej i Biwakowej w Łochowie roboty drogowe (KOSZTY NIEKWALIFIKOWANE - informacja pomocnicza dla zamawiającego)
1 |  | ROBOTY POMIAROWE
1 d.1 | KNNR 1 0111-01 | Odtworzenie trasy i punktów wysokościowych | km | 0.06 |  | 0
obmiar = (0,04879 + 0,005 + 0,0025 + 0,0033) = 0,060 km
Razem dział: ROBOTY POMIAROWE | [5 empty] | 0
2 |  | ROBOTY PRZYGOTOWAWCZE
2 d.2 | KNR 2-31 1403-06 | Oczyszczenie rowów z namułu o grubości 30 cm z wyprofilowaniem skarp rowu | m | 10.5 |  | 0
obmiar = 10,500 m
3 d.2 | KNR 5-10 0303-03 | Układanie rur ochronnych dwudzielnych o śr. do 110 mm pod zjazdami wraz z wykonaniem wykopu i zasypaniem z materiału niewysadzinowego wraz z ceną materiału i dowozem | m | 7 |  | 0
obmiar = 7,000 m
4 d.2 | KNR 2-31 0802-07 | Mechaniczne rozebranie podbudowy z kruszywa kamiennego o grubości 15 cm | m2 | 222 |  | 0
obmiar = 222,000 m2
5 d.2 | KNR 2-31 0802-08 | Mechaniczne rozebranie podbudowy z kruszywa kamiennego - za każdy dalszy 1 cm grubości Krotność = 5 | m2 | 222 |  | 0
obmiar = 222,000 m2
6 d.2 | KNR 19-01 0118-17 | Wywóz materiału z rozbiórki (istniejąca nawierzchnia z kruszywa wapiennego) samochodami samowyładowczymi na odl. do 2 km wraz z utylizacją | m3 | 66.6 |  | 0
obmiar = 222 * 0,3 = 66,600 m3
7 d.2 | KNNR 6 0808-08 | Rozebranie słupków do znaków wraz ze znakami oraz ponowny montaż po robotach budowlanych (nazwy ulic) | szt. | 2 |  | 0
obmiar = 2,000 szt.
Razem dział: ROBOTY PRZYGOTOWAWCZE | [5 empty] | 0
3 |  | KONSTRUKCJA JEZDNI
8 d.3 | KNR 2-31 0101-03 0101-04 | Mechaniczne wykonanie koryta na całej szerokości jezdni i chodników w gruncie kat. V-VI głębokości 50 cm | m2 | 368 |  | 0
obmiar = (215 + 74 + 79) = 368,000 m2
9 d.3 | KNR 2-31 0111-01 | warstwa mrozoochronna z mieszanki związanej cementem C5/6 grubości 22cm - E₂=80MPa | m2 | 368 |  | 0
obmiar = (215 + 74 + 79) = 368,000 m2
10 d.3 | KNR 2-31 0114-05 | Podbudowa zasadnicza z mieszanki niezwiązanej C90/3 (o frakcji 0-31,5mm ) - warstwa dolna o grubości po zagęszczeniu 12 cm | m2 | 368 |  | 0
obmiar = (215 + 74 + 79) = 368,000 m2
11 d.3 | KNR 2-31 0114-07 | Podbudowa zasadnicza z mieszanki niezwiązanej C90/3 (o frakcji 0-31,5mm ) - warstwa górna o grubości po zagęszczeniu 8 cm | m2 | 368 |  | 0
obmiar = (215 + 74 + 79) = 368,000 m2
Razem dział: KONSTRUKCJA JEZDNI | [5 empty] | 0
4 |  | SKRZYŻOWANIA WYNIESIONE ORAZ PRZEJŚCIE O NAWIERZCHNI Z KOSTKI BETONOWEJ
12 d.4 | KNR 2-31 0111-01 | warstwa mrozoochronna z mieszanki związanej cementem C5/6 grubości 22cm - E₂=80MPa | m2 | 52 |  | 0
obmiar = (24 + 28) = 52,000 m2
13 d.4 | KNR AT-03 0201-03 | Podbudowa z mieszanki związanej spoiwem hydraulicznym C16/20, grubość warstwy po zagęszczeniu 40 cm | m2 | 52 |  | 0
obmiar = (24 + 28) = 52,000 m2
14 d.4 | KNR 2-31 0511-03 | Nawierzchnie wyniesionego skrzyżowania oraz przejścia dla pieszych z kostki brukowej betonowej bezfazowej grubości 8 cm kolorowej, układane na podsypce cementowo-piaskowej ograniczonej od strony nawierzchni asfaltowej opornikiem betonowym 12x25cm na ławie betonowej z oporem z betonu C12/15 | m2 | 52 |  | 0
obmiar = (24 + 28) = 52,000 m2
Razem dział: SKRZYŻOWANIA WYNIESIONE ORAZ PRZEJŚCIE O NAWIERZCHNI Z KOSTKI BETONOWEJ | [5 empty] | 0
5 |  | JEZDNIA O NAWERZCHNI ASFALTOWEJ
15 d.5 | KNR 2-31 1004-07 | Oczyszczenie i skropienie emulsją asfaltową na zimno podbudowy; zużycie emulsji 0,5-0,8 kg/m2 | m2 | 238 |  | 0
obmiar = 188 + 25 + 25 = 238,000 m2
16 d.5 | KNR 2-31 0310-01 | Nawierzchnia z mieszanek mineralno-bitumicznych grysowych - warstwa wiążąca z mieszanki mineralno asfaltowej AC 11W gr. 4cm | m2 | 238 |  | 0
obmiar = 188 + 25 + 25 = 238,000 m2
17 d.5 | KNR 2-31 1004-07 | Skropienie emulsją asfaltową na zimno podbudowy; zużycie emulsji 0,5-0,8 kg/m2 | m2 | 238 |  | 0
obmiar = 188 + 25 + 25 = 238,000 m2
18 d.5 | KNR 2-31 0310-05 | Nawierzchnia z mieszanek mineralno-bitumicznych grysowych - warstwa ścieralna z mieszanki mineralno asfaltowej AC 11S gr. 4cm | m2 | 238 |  | 0
obmiar = 188 + 25 + 25 = 238,000 m2
Razem dział: JEZDNIA O NAWERZCHNI ASFALTOWEJ | [5 empty] | 0
6 |  | ZJAZDY
19 d.6 | KNR 2-31 0101-01 | Mechaniczne wykonanie koryta na całej szerokości jezdni i chodników w gruncie kat. I-IV głębokości 20 cm Krotność = 1,65 | m2 | 27 |  | 0
obmiar = 27,000 m2
20 d.6 | KNR 2-31 0104-01 | Warstwy odsączające z piasku w korycie i na poszerzeniach, wykonanie i zagęszczanie ręczne - grubość warstwy po zagęszczeniu 10 cm | m2 | 27 |  | 0
obmiar = 27,000 m2
21 d.6 | KNR 2-31 0111-01 | Podbudowa zasadnicza z mieszanki związanej spoiwem hydraulicznym C8/10 gr. 20cm Krotność = 1,67 | m2 | 27 |  | 0
obmiar = 27,000 m2
22 d.6 | NNRNKB 231 0511-04 | Układanie nawierzchni z betonowej kostki brukowej gr. 8 cm - szarej na podsypce cementowo piaskowej (1:4) gr. 5cm | m2 | 27 |  | 0
obmiar = 27,000 m2
Razem dział: ZJAZDY | [5 empty] | 0
7 |  | CHODNIKI I DOJŚCIA DO POSESJI
23 d.7 | KNR 2-31 0101-01 | Mechaniczne wykonanie koryta na całej szerokości jezdni i chodników w gruncie kat. I-IV głębokości 20 cm | m2 | 52 |  | 0
obmiar = (9,40 + 11,60 + 15,50 + 15,50) = 52,000 m2
24 d.7 | KNR 2-31 0104-01 | Warstwy odsączające z piasku w korycie i na poszerzeniach, wykonanie i zagęszczanie ręczne - grubość warstwy po zagęszczeniu 10 cm | m2 | 52 |  | 0
obmiar = (9,40 + 11,60 + 15,50 + 15,50) = 52,000 m2
25 d.7 | KNR 2-31 0111-03 | Podbudowa z mieszanki związanej cementem C5/6 - grub. po zagęszczeniu 15 cm | m2 | 52 |  | 0
obmiar = (9,40 + 11,60 + 15,50 + 15,50) = 52,000 m2
26 d.7 | NNRNKB 231 0511-04 | Układanie nawierzchni z betonowej kostki brukowej gr. 6 cm - szarej na podsypce cementowo piaskowej (1:4) gr. 5cm | m2 | 52 |  | 0
obmiar = (9,40 + 11,60 + 15,50 + 15,50) = 52,000 m2
Razem dział: CHODNIKI I DOJŚCIA DO POSESJI | [5 empty] | 0
8 |  | KRAWĘZNIKI I OBRZEŻA
27 d.8 | KNR 2-31 0402-04 | Ława pod krawężniki betonowa z oporem beton C12/15 | m3 | 7.17 |  | 0
obmiar = (71 * 0,06) + (15 * 0,06) + (32 * 0,03) + (21 * 0,05) = 7,170 m3
28 d.8 | KNR 2-31 0403-01 | Krawężniki betonowe najazdowe o wymiarach 15x22 cm na podsypce piaskowej | m | 15 |  | 0
obmiar = (8 + 7) = 15,000 m
29 d.8 | KNR 2-31 0403-01 | Krawężniki betonowe wystające i wtopione (przejścia) o wymiarach 15x30 cm na podsypce piaskowej | m | 71 |  | 0
obmiar = (33 + 7 + 3 + 5 + 7 + 7 + 7 + 1 + 1) = 71,000 m
30 d.8 | KNR 2-31 0403-01 | Oporniki betonowe wtopione o wymiarach 12x25 cm na podsypce piaskowej | m | 21 |  | 0
obmiar = 21,000 m
31 d.8 | KNR 2-31 0407-03 | Obrzeża betonowe o wym. 30x8 cm na podsypce piaskowej z wyp.spoin piaskiem | m | 32 |  | 0
obmiar = (5 + 10 + 8 + 9) = 32,000 m
Razem dział: KRAWĘZNIKI I OBRZEŻA | [5 empty] | 0
9 |  | ROBOTY WYKOŃCZENIOWE
32 d.9 | KNNR 6 1301-07 | Plantowanie poboczy wykonywane ręcznie gr. 10cm | m2 | 23.25 |  | 0
obmiar = (8 + 8 + 15) * 0,75 = 23,250 m2
33 d.9 | KNR 2-31 0114-07 | Umocnienie poboczy z mieszanki niezwiązanej z kruszywem C90/3 o frakcji 0-31,5mm gr. 10cm | m2 | 23.25 |  | 0
obmiar = (8 + 8 + 15) * 0,75 = 23,250 m2
34 d.9 | KNR 2-01 0510-03 | Humusowanie i obsianie skarp rowów | m2 | 239 |  | 0
obmiar = (119 + 46 + 23 + 51) = 239,000 m2
35 d.9 | KNR 2-31 0702-02 | Słupki do znaków drogowych z rur stalowych o śr. 70 mm | szt. | 9 |  | 0
obmiar = 9,000 szt.
36 d.9 | KNR 2-31 0703-01 | Przymocowanie tablic znaków drogowych zakazu,nakazu,ostrzegawczych,informacyjnych o pow. do 0.3 m2 | szt. | 11 |  | 0
obmiar = 11,000 szt.
37 d.9 | KNNR 6 0705-05 | Oznakowanie poziome jezdni grubowarstwowe - linie na skrzyżowaniach i przejściach dla pieszych malowane ręcznie | m2 | 17.444 |  | 0
obmiar = (12 + 3 + 12,5 + 17,5) * 0,24 + (5 + 5) * 0,12 + 50 * 0,08 + 5,5 * 0,2625 = 17,444 m2
38 d.9 | KNNR 1 0111-01 | Opracowanie dokumentacji powykonawczej (szkice geodezyjne potwierdzające wykonanie poszczególnych robót budowlanych - powierzchnia oraz długość) | kpl. | 0.25 |  | 0
obmiar = 0,250 kpl.
39 d.9 | KNNR 1 0111-01 | Inwentaryzacja geodezyjna powykonawcza | kpl. | 0.25 |  | 0
obmiar = 0,250 kpl.
Razem dział: ROBOTY WYKOŃCZENIOWE | [5 empty] | 0
RAZEM : Przebudowa nawierzchni części ulicyc Topolowej i Biwakowej w Łochowie roboty drogowe | [5 empty] | 0
Przebudowa nawierzchni części ulicy Letniskowej, Wczasowej, Plażowej w Łochowie Budowa oświetlenia drogowego wraz z zabezpieczeniem istniejącej infrastruktury elektroenergetycznej ulicy Letniskowej, Wczasowej i Plażowej w Łochowie, gm. Białe Błota. branża elektryczna (KOSZTY KWALIFIKOWANE - informacja pomocnicza dla zamawiającego)
1 | 45231000-5 | Budowa oświetlenia drogowego
1 d.1 | KNR 201-0701-0210 | Ręczne kopanie rowów dla kabli w gruncie kat.III, przy szerokości dna wykopu do 0,4 m i głębokości rowu do 0,8 m | m | 108 |  | 0
2 d.1 | KNR 510-0301-0100 | Nasypanie warstwy piasku na dnie rowu kablowego o szerokości: do 0.4 m (podsypka) | m | 108 |  | 0
3 d.1 | KNR 510-0303-0300 | Układanie w wykopie rur ochronnych; rury osłonowe gładkie HDPE 110 | m | 25 |  | 0
4 d.1 | KNR 510-0103-0200 | Ręczne układanie w rowach kablowych, kabli wielożyłowych o masie: ponad 0.5 do 1.0 kg/m , z przykryciem folią, kabel typu YAKY 4x25mm | m | 83 |  | 0
5 d.1 | KNNR 005-0713-0300 | Układanie w rurze kabla YAKY 4x25mm | m | 25 |  | 0
6 d.1 | KNR 510-0301-0100 | Nasypanie warstwy przesianej ziemi na dnie rowu kablowego o szerokości: do 0.4 m (nadsypka) | m | 108 |  | 0
7 d.1 | KNR 510-0708-0300 | Ręczne stawianie słupów oświetleniowych na fundamencie prefabrykowanym, w gr.kat.I-III: słup stalowy o wys.8m z wysięgnikiem jednoramiennym o dł. 1m | szt | 3 |  | 0
8 d.1 | KNR 510-1005-0700 | Montaż na zamontowanym wysięgniku opraw LED o mocy 41,5W | szt | 3 |  | 0
9 d.1 | KNR 201-0705-0310 | Mechaniczne zasypywanie rowów dla kabli w gruncie kat.I-II, spycharko-koparką 0,15 m3, przy szerokości dna wykopu 0,6 m i głębokości rowu do 0,6 m | m | 108 |  | 0
10 d.1 | KNR 510-1004-0100 | Wciąganie przewodów z udziałem podnośnika samochodowego: w słup lub rury osłonowe, kabel YDYzo 3x2,5mm | m | 23 |  | 0
11 d.1 | KNR 510-1001-0100 | Montaż kompletu złączy słupowych IZK wkładką | szt | 3 |  | 0
12 d.1 | KNR 1314-0301-0400 | Montaż uziomu z bednarki o przekroju 30x4 w wykopie: bednarka Fe/Zn 30x4 | m | 96 |  | 0
13 d.1 | KNR 1314-0302-0300 | Uziom pionowy o długości 3 m, wbity w ziemię | szt | 1 |  | 0
14 d.1 | KNNR 005-1304-0100 | Badania i pomiary instalacji uziemienia ochronnego lub roboczego : - pierwszy pomiar | szt | 1 |  | 0
15 d.1 | KNNR 005-1302-0300 | Badanie linii kablowej: niskiego napięcia - kabel 4-żyłowy | odc | 3 |  | 0
16 d.1 | KNR 401-0108-0600 | Wywóz ziemi samochodami samowyładowczymi z załadowaniem i wyładowaniem gruntu kategorii: III | m3 | 10 |  | 0
Razem dział: Budowa oświetlenia drogowego | [5 empty] | 0
2 |  | Zabezpieczenie sieci elektroenergetycznej rurami dwudzielnymi
17 d.2 | KNR 201-0701-0130 | Ręczne kopanie rowów dla kabli w gruncie kat.I-II, przy szerokości dna wykopu do 0,4 m i głębokości rowu do 1,2 m | m | 218 |  | 0
18 d.2 | KNR 510-0303-0300 | Zabezpieczenie istniejących kabli w wykopie rurami ochronnymi dwudzielnymi, z pogłębieniem; rury osłonowe dwudzielne fi.110mm | m | 217.5 |  | 0
19 d.2 | KNR 201-0705-0230 | Mechaniczne zasypywanie rowów dla kabli w gruncie kat.III-IV, spycharko-koparką 0,15 m3, przy szerokości dna wykopu 0,4 m i głębokości rowu do 1,0 m | m | 218 |  | 0
Razem dział: Zabezpieczenie sieci elektroenergetycznej rurami dwudzielnymi 23 206,15 | [5 empty] | 0
3 |  | Roboty przygotowawcze
20 d.3 | Kalk. Własna | Wytyczenie i inwentaryzacja geodezyjna | kpl | 1 |  | 0
Razem dział: Roboty przygotowawcze | [5 empty] | 0
RAZEM: Przebudowa nawierzchni części ulicy Letniskowej, Wczasowej, Plażowej w Łochowie Budowa oświetlenia drogowego wraz z zabezpieczeniem istniejącej infrastruktury elektroenergetycznej ulicy Letniskowej, Wczasowej i Plażowej w Łochowie, gm. Białe Błota. branża elektryczna | [5 empty] | 0
ULICA PLAŻOWA. - Oświetlenie - ulica Plażowa ( słupy nr 2/3/5 - 2/3/6 - 2/3/7 - 2/3/8 - 2/3/9 ) branża elektryczna (KOSZTY KWALIFIKOWANE - informacja pomocnicza dla zamawiającego)
Oświetlenie - ulica Plażowa ( słupy nr 2/3/5 - 2/3/6 - 2/3/7 - 2/3/8 - 2/3/9 )
1 |  | Budowa oświetlenia ulicy
1.1 | KNR 201/701/2 (1) | Ręczne kopanie rowów dla kabli, szerokość dna do 0.4·m, kategoria gruntu III, głębokość rowu do 0.6·m | m | 156 |  | 0
1.2 | KNR 201/701/2 (3) | Ręczne kopanie rowów dla kabli, szerokość dna do 0.4·m, kategoria gruntu III, głębokość rowu do 1.0·m | m | 10 |  | 0
1.3 | KNR 510/303/1 | Układanie rur ochronnych z PCW w wykopie, rura DVR 75·mm (R= 0,955, M= 1,000, S= 1,000) | m | 21 |  | 0
1.4 | KNR 510/301/1 | Nasypanie warstwy piasku na dnie rowu kablowego, o szerokości do 0,4·m - grub. 10cm (R= 0,955, M= 1,000, S= 1,000) | m | 290 |  | 0
1.5 | KNR 510/103/3 (1) | Układanie kabli wielożyłowych układanych ręcznie w rowach kablowych, kabel do 2,0·kg/m, przykrycie kabla folią kalandrowaną z PCW uplastycznionego - YAKY 4×25 (R= 0,955, M= 1,000, S= 1,000) | m | 170 |  | 0
1.6 | KNR 510/114/3 | Układanie kabli wielożyłowych w rurach, pustakach lub kanałach zamkniętych, do 3,0·kg/m - YAKY4×25 (R= 0,955, M= 1,000, S= 1,000) | m | 21 |  | 0
1.7 | KNNR 5/411/6 | Fundamenty prefabrykowane betonowe pod słup oświetleniowy - montaż | szt | 5 |  | 0
1.8 | KNR 510/709/3 (1) | Mechaniczne stawianie słupów oświetleniowych, do 480·kg, w gruncie kategorii I-III - słup stalowy ocynkowany h=8,0m (R= 0,955, M= 1,000, S= 1,000) | szt | 5 |  | 0
1.9 | KNR 510/1001/4 | Montaż tabliczek bezpiecznikowych, tabliczka na konstrukcji, bezpiecznikowa (R= 0,955, M= 1,000, S= 1,000) | szt | 5 |  | 0
1.10 | KNR 510/1001/3 | Montaż we wnęce słupa oświetleniowego sterownika lampy DALI (R= 0,955, M= 1,000, S= 1,000) | szt | 5 |  | 0
1.11 | KNR 510/1002/1 | Montaż wysięgników rurowych, na słupie, wysięgnik do 15·kg - WRP1/1 h=0,1m l=1,0m (R= 0,955, M= 1,000, S= 1,000) | szt | 5 |  | 0
1.12 | KNR 510/1004/1 | Wciąganie przewodów, z udziałem podnośnika samochodowego w słupy latarń lub rury osłonowe- YDY5×2,5 (R= 0,955, M= 1,000, S= 1,000) | m | 35 |  | 0
1.13 | KNR 510/1004/2 | Wciąganie przewodów, z udziałem podnośnika samochodowego w wysięgnik oświetleniowy na słupie - YDY5×2,5 (R= 0,955, M= 1,000, S= 1,000) | m | 10 |  | 0
1.14 | KNR 510/1005/2 | Montaż na wysięgniku opraw do lamp, na niezamontowanym wysięgniku, oprawa oświetleniowa z panelem typu LED z zasilaczem DALI (R= 0,955, M= 1,000, S= 1,000) | szt | 5 |  | 0
1.15 | KNR 508/611/2 | Montaż uziomu powierzchniowego, głębokość wykopu do 0,6·m, grunt kategorii III | m | 9 |  | 0
1.16 | KNR 508/614/2 | Mechaniczne pogrążanie uziomów prętowych, kategoria gruntu III | m | 6 |  | 0
1.17 | KNR 201/704/2 (2) | Ręczne zasypywanie rowów do kabli, szerokość dna wykopu do 0.4·m, kategoria gruntu III, głębokość rowu do 0.6·m | m | 156 |  | 0
1.18 | KNR 201/704/2 (4) | Ręczne zasypywanie rowów do kabli, szerokość dna wykopu do 0.4·m, kategoria gruntu III, głębokość rowu do 1.0·m | m | 10 |  | 0
1.19 | KNR 403/1203/1 | Badanie linii kablowej nn o ilości żył do 4 | odcinek | 5 |  | 0
1.20 | KNR 403/1205/1 | Badanie i pomiar instalacji uziemiającej ochronnej lub roboczej, pomiar pierwszy | pomiar | 1 |  | 0
1.21 | KNR 403/1205/2 | Badanie i pomiar instalacji uziemiającej ochronnej lub roboczej, pomiar następny | pomiar | 5 |  | 0
1.22 | KNR 1321/301/3 | Pomiary fotometryczne natężenia oświetlenia ulicznego | kpl | 1 |  | 0
1.23 | Kalkulacja własna | Inwentaryzacja powykonawcza geodezyjna | kpl | 1 |  | 0
RAZEM: ULICA PLAŻOWA. - Oświetlenie - ulica Plażowa ( słupy nr 2/3/5 - 2/3/6 - 2/3/7 - 2/3/8 - 2/3/9 ) branża elektryczna | [5 empty] | 0
ULICA PLAŻOWA. - PRZEBUDOWA STUDNI (KOSZTY NIEKWALIFIKOWANE - informacja pomocnicza dla zamawiającego)
1 | Przebudowa studni na kanale sanitarnym w ul Plażowej w miejscowości Łochowo gmina Białe Błota
1.1 | Roboty ziemne
1 d.1.1 | KNR 2-01 0317-0401 | Wykopy liniowe o ścianach pionowych pod fundamenty, rurociągi, kolektory w gruntach suchych kat.I-II z wydobyciem urobku łopatą lub wyciągiem ręcznym; głębokość do 3.0 m, szerokość 0.8-1.5 m | m3 | 12.92 |  | 0
2 d.1.1 | KNR 2-01 0217-03 | Wykopy oraz przekopy wykonywane koparkami podsiębiernymi 0.25 m3 na odkład w gruncie kat.I-II | m3 | 30.16 |  | 0
3 d.1.1 | KNR 2-01 0322-01 analogia | Pełne umocnienie pionowych ścian wykopów liniowych o głębok.do 3.0 m w grunt.suchych kat.I-II wraz z rozbiór.(szer.do 1m) | m2 | 62.39 |  | 0
4 d.1.1 | KNR 2-01 0320-0101 | Zasypywanie wykopów liniowych o ścianach pionowych w gruntach kat.I-II; głębokość do 1.5 m, szerokość 0.8-1.5 m | m3 | 10.18 |  | 0
5 d.1.1 | KNR 2-01 0230-01 | Zasypywanie wykopów spycharkami z przemieszczeniem gruntu na odl. do 10 m w gruncie kat. I-III | m3 | 23.74 |  | 0
6 d.1.1 | KNR 2-01 0236-01 | Zagęszczenie nasypów ubijakami mechanicznymi; grunty sypkie kat. I-III | m3 | 33.92 |  | 0
7 d.1.1 | KNR 2-01 0212-03 | Roboty ziemne wyk.koparkami podsiębiernymi 0.25 m3 w ziemi kat.I-III uprzednio zmagazynowanej w hałdach z transportem urobku samochodami samowyładowczymi na odl.do 1 km | m3 | 9.16 |  | 0
8 d.1.1 | KNR 2-01 0214-03 | Nakłady uzupełn.za każde dalsze rozp. 0.5 km transportu ponad 1 km samochodami samowyładowczymi po drogach utwardzonych ziemi kat.I-II Krotność = 18 | m3 | 9.16 |  | 0
Razem dział: Roboty ziemne | [5 empty] | 0
1.2 | Instalacja odwodnienia wykopów szacunkowo
9 d.1.2 | KNNR 1 0605-01 | Igłofiltry o średnicy do 50 mm wpłukiwane w grunt bezpośrednio bez opsypki do głębokości 4 m. | szt. | 6 |  | 0
10 d.1.2 |  | Pompowanie wody z igłofiltrów pompą spalinową/orientacyjnie/ | m-g | 48 |  | 0
Razem dział: Instalacja odwodnienia wykopów szacunkowo | [5 empty] | 0
1.3 | Roboty demontażowe
11 d.1.3 | k indywidualna | Demontaż studni z tworzywa | szt | 2 |  | 0
Razem dział: Roboty demontażowe | [5 empty] | 0
Razem dział: Przebudowa studni na kanale sanitarnym w ul Plażowej w miejscowości Łochowo gmina Białe Błota | [5 empty] | 0
2 | Roboty montażowe
12 d.2 | KNR 2-18 0613-01 | Studnie rewizyjne z kręgów betonowych o śr. 1000 mm w gotowym wykopie o głębokości 3 m h=3,08+1,59 | stud. | 2 |  | 0
13 d.2 | KNR 2-18 0613-02 | Studnie rewizyjne z kręgów betonowych o śr. 1000 mm w gotowym wykopie za każde 0.5 m różnicy głęb. | [0.5 m] stud. | -3 |  | 0
14 d.2 | KNR 2-18 0610-01 | Układanie mieszanki betonowej pojemnikiem do betonu - beton spadkowy | m3 | 0.31 |  | 0
15 d.2 | KNR 2-18 0504-03 | Kanały rurowe - podłoża betonowe o grubości 15 cm | m2 | 0.46 |  | 0
16 d.2 | KNR-W 2-18 0421-02 | Kształtki PVC kanalizacji zewnętrznej 160 mm-kształtka kielichowa z przegubem kulowym | szt | 3 |  | 0
17 d.2 | KNR-W 2-18 0421-03 | Kształtki PVC kanalizacji zewnętrznejo 200 mm-kształtka kielichowa z przegubem kulowym | szt | 5 |  | 0
18 d.2 | KNR-W 2-18 0421-02 | Kształtki PVC kanalizacji zewnętrznej 160 mm-mufa 160 mm PVC | szt | 3 |  | 0
19 d.2 | KNR-W 2-18 0421-03 | Kształtki PVC kanalizacji zewnętrznej 200 mm-mufa 200 mm PVC | szt | 5 |  | 0
20 d.2 | KNR-W 2-18 0421-03 | Kształtki PVC kanalizacji zewnętrznej 200 mm-tymczasowe zakorkowanie dopływu | szt | 2 |  | 0
21 d.2 | KNR-W 2-18 0421-02 | Kształtki PVC kanalizacji zewnętrznej 160 mm-tymczasowe zakorkowanie dopływu | szt | 3 |  | 0
22 d.2 | KNR 4-05II 0119-01 | Mechaniczne czyszczenie studzienek ściekowych | szt. | 2 |  | 0
23 d.2 | KNR 2-18 0501-02 | Kanały rurowe - podłoża z materiałów sypkich o grubości 15 cm | m2 | 2.35 |  | 0
Razem dział: Roboty montażowe | [5 empty] | 0
3 | Odtworzenie nawierzchni dróg gruntowych
24 d.3 | KNR 2-31 1401-06 | Naprawy dróg gruntowych wykonywane mechanicznie - profilowanie | m2 | 40 |  | 0
25 d.3 | KNR 2-31 1401-07 | Naprawy dróg gruntowych wykonywane mechanicznie - zagęszczanie | m2 | 40 |  | 0
Razem dział: Odtworzenie nawierzchni dróg gruntowych | [5 empty] | 0
RAZEM ULICA PLAŻOWA. - PRZEBUDOWA STUDNI | [5 empty] | 0
KOSZTORYS OFERTOWY NETTO RAZEM: | [5 empty] | 0
PODATEK vat 23% | [5 empty] | 0
KOSZTORYS OFERTOWY BRUTTO RAZEM: | [5 empty] | 0