## Ceny jednostkowe pozycji z ...
KOSZTORYS OFERTOWY
Remont drogi leśnej Nr inw. 220/82 Węglówka -Bonarówka km 2+300 - 3+395 w Leśnictwie Węglówka
Lp | Podsatwa wyceny | Opis robót i czynności | Jedostka | Obmiar | Cena jednostkowa | Razem
1 | 01.02.04.ROZBIÓRKI ELEMENTÓW DRÓG
1.1 | ANALIZA WŁASNA | Rozebranie zjazdów drewniano-ziemnych z odwozem wydobytego urobku na składowisko przyobiektowe Wykonawcy | m2 | 15
RAZEM ELEMENT:
2 | 02.01.01. WYKONANIE WYKOPÓW
2.1 | ANALIZA WŁASNA | Mechaniczne karczowanie pniaków o średnicy 30-60 cm z odwozem na odkład na odległość do 100 m | szt | 20
2.2 | ANALIZA WŁASNA | Usunięcie warstwy ziemi urodzajnej (humusu) o grubości do 20 cm za pomocą koparki podsiębiernej z przewiezieniem urobku na odległość do 0,5 km z rozplantowaniem | m2 | 150
2.3 | ANALIZA WŁASNA | Wykonanie wykopów koparkami podsiębiernymi 0.25 m3 z odwozem na odkład na odległość do 100 m (miejsce ukopu zlokalizowane w otoczeniu robót) | m3 | 144
RAZEM ELEMENT:
3 | 02.03.01. WYKONANIE NASYPÓW
3.1 | ANALIZA WŁASNA | Mechaniczne formowanie korony placu składowegoziemnego z gruntu kat.gr.III-IV uzyskanego z ukopu staraniem Wykonawcy i przewiezieniem na miejsce wbudowania wraz z zagęszczeniem (profilowanie składowiska przyzrębowego) | m3 | 140
RAZEM ELEMENT:
4 | 06.04.01 REMONT ODWODNIENIA
4.1 | ANALIZA WŁASNA | Wymiana uszkodzonej części przelotowej przepustów pod zjazdami na szlaki zrywkowe z rur o średnicy 500 mm z tworzyw sztucznych o sztywności obwodowej min. 8 kN/m2 ze ściętymi końcami wraz z ławą fundanmentową i obsypką z materiału kamiennego | mb | 16
4.2 | ANALIZA WŁASNA | Oczyszczenie części przelotowej istniejących przepustów rurowych o średnicy 600 mm z namułu gr. do 20cm . Odkład urobku na skarpach z rozplantowaniem | mb | 18
4.3 | ANALIZA WŁASNA | Oczyszczenie istniejących rowów z namułu gr. do 20cm wraz z wyprofilowaniem poboczy gruntowych i skarp rowu. Odkład urobku na skarpie z rozplantowaniem (lokalnie) | mb | 1100
4.4 | 06.04.01 ANALIZA WŁASNA | Uzupełnienie wodopustów winylowych (kąt 30-45 stopni) wraz z podłożem betonowym C20/25 gr. 20 cm wraz z podłożem betonowym gr. 20 cm | mb | 30
RAZEM ELEMENT:
5 | 05.02.01A REMONT CZĄSTKOWY NAWIERZCHNI TŁUCZNIOWEJ
5.1 | ANALIZA WŁASNA | Profilowanie i wyrównanie istniejącego podłoża z nadaniem właściwego pochylenia poprzecznego wraz z zagęszczeniem mechanicznym - km 2+300 - 3+395 | m2 | 4400
5.2 | ANALIZA WŁASNA | Uzupełnienie powierzchniowe istniejącej warstwy nawierzchni z wyprofilowaniem kolein kruszywem łamanym 4/31,5 wraz z zagęszczeniem mechanicznym (grubość średnia 4 cm) | m3 | 154
RAZEM ELEMENT:
6 | 10.07.01 ZJAZDY NA SZLAKI ZRYWKOWE
6.1 | ANALIZA WŁASNA | Wykonanie przejazdu z płyt żelbetowych z wykonaniem korytowania oraz uzupełnieniem podsypki piaskowej gr. do 20 cm | m2 | 24
6.2 | ANALIZA WŁASNA | Uzupełnienie nawierzchni na zjazdach mieszanką kruszywa łamanego 0/63 wraz z zagęszczeniem - gr. warstwy 20 cm | m3 | 20
RAZEM ELEMENT:
RAZEM NETTO:
PODATEK VAT ………...%:
OGÓŁEM Z PODATKIEM VAT