## A1
| Inwestor: | Gmina Ośno Lubuskie
ul. Rynek 1
69-220 Ośno Lubuskie
Zadanie: |  | Przebudowa ul. Sportowej w miejscowości Ośno Lubuskie (droga)
Przedmiar robót
L.p. | Nr. ST | Wyszczególnienie elementów rozliczeniowych | J.m. | Ilość | Cena jedn. PLN | Wartość netto PLN
x |  | I. ROBOTY POMIAROWE | x | x | x | x
1 | D-01.01.01 | Pomiary geodezyjne, wytyczenie w terenie osi głównych, pomiary geodezyjne realizacyjne, sporządzanie dokumentacji powykonawczej, inwentaryzacji, map geodezyjnych powykonawczych oraz pomiary kontrolne i sprawdzające. | km | 0.12
x |  | I. Roboty pomiarowe RAZEM | x | x | x | x
x |  | II. ROBOTY ROZBIÓRKOWE I PRZYGOTOWAWCZE | x | x | x | x
2 | D-01.02.02a | Usunięcie warstwy ziemi urodzajnej (humus) o grubości 15cm wraz z wywozem urobku na odkład Wykonawcy. | m2 | 180
x |  | II. Roboty rozbiórkowe i przygotowawcze RAZEM | x | x | x | x
x |  | III. ROBOTY ZIEMNE | x | x | x | x
3 | D-04.01.01 | Mechaniczne profilowanie i zagęszczenie podłoża pod warstwy konstrukcyjne nawierzchni w gruncie kat. I-IV | m2 | 660
x |  | III. Roboty ziemne RAZEM | x | x | x | x
x |  | IV. PODBUDOWY | x | x | x | x
4 | D-05.03.05b D-04.03.01 | Wyrównanie istniejącej podbudowy jezdni kruszywem łamanym frakcji #0/16mm | m2 | 696
x |  | IV. Podbudowy RAZEM | x | x | x | x
x |  | V. NAWIERZCHNIE I ELEMENTY ULIC | x | x | x | x
5 | D-05.03.05a D-04.03.01 | Nawierzchnia z mieszanek mineralno - bitumicznych AC 11S - warstwa ścieralna o grubości po zagęszczeniu 5 cm wraz z oczyszczeniem i skropieniem dolnej warstwy. | m2 | 664.8
x |  | V. Nawierzchnie i elementy ulic RAZEM | x | x | x | x
x |  | VI. ROBOTY WYKOŃCZENIOWE | x | x | x | x
6 | D-04.04.00 D-04.04.02 | Pobocza z kruszywa łamanego - warstwa górna o grubości po zagęszczeniu 10 cm. Wykonanie poboczy utwardzonych z kruszywa # 0/31,5 miałowanego klińcem (kruszywo pochodzenia ze skały litej - nie dopuszcza się stosowania kruszywa mineralnego przekruszonego w postaci przekruszonych kamieni narzutowych, otoczaków albo ziarn żwiru). | m2 | 180
7 | D-06.01.01 | Humusowanie skarp, terenu przyległego, poboczy o szer. do 1m z obsianiem przy grub. warstwy humusu 10 cm | m2 | 120
x |  | VI Roboty wykończeniowe. | x | x | x | x
x |  | Przebudowa ul. Sportowej w miejscowości Ośno Lubuskie | x | x | x | x
Podatek VAT (23%):
Ogółem z podatkiem VAT: