## Arkusz1
Odbudowa zniszczonej balustrady parkowej usytuowanej w Parku im. Dzieci Wrzesińskich we Wrześni / ul. Kościuszki / ul. Opieszyn / dz. nr 3782/4

L.p.	Podstawa	Opis	j.m.	Ilość	Cena jedn.	Wartość
1. Roboty rozbiórkowe
1	KNR 4-01 0104/02	Wykopy o ścianach pionowych przy odkrywaniu odcinkami istniejących fundamentów głębokości do 1,5m w gruncie kategorii III	m3	24,10		0,00
2	KNR 4-01 0212/02	Rozbiórka elementów konstrukcji betonowych niezbrojonych o grubości ponad 1,5m	m3	5,57		0,00
3	KNP 1 0809/02	Ręczne rozbicie dużych brył muru na zaprawie cementowej (jako oddzielna robota)	m3	5,57		0,00
4	KNP 1 1266/01.1	Dowożenie taczkami gruzu budowlanego na odległość do 10m	m3	5,57		0,00
5	KNP 1 1266/02.1	Dowożenie taczkami gruzu budowlanego na odległość do 10m – dodatek za przewiezienie za każde dalsze 10m (dopłata 9x)	m3	5,57		0,00
6	KNR 4-04 1105/01	Wywiezienie gruzu z terenu rozbiórki samochodem samowyładowczym na odległość do 1km przy ręcznym załadowaniu i mechanicznym wyładowaniu	m3	5,57		0,00
7	KNR 4-04 1105/02	Wywiezienie gruzu z terenu rozbiórki samochodem samowyładowczym na odległość do 1km przy ręcznym załadowaniu i mechanicznym wyładowaniu – naklady uzupełniające za każdy dalszy rozpoczęty 1km odległości ponad 1km (dopłata 4x)	m3	5,57		0,00
2. Obsługa geodezyjna
8	KNR 2-01 0122/01	Pomiary przy wykopach fundamentowych w terenie równinnym i nizinnym	kpl.	1,00		0,00
3. Fundamenty
9	TZKNBK I 7-20/01	Przewiezienie w poziomie taczkami betonu narzuconego z betoniarki lub pojemnika na odległość do 30m i rozładowanie przez przechylenie	m3	4,68		0,00
10	TZKNBK I 7-20/02	Przewiezienie w poziomie taczkami betonu narzuconego z betoniarki lub pojemnika i rozładowanie przez przechylenie – dodatek za każde dalsze 10m przeniesienia w poziomie (dopłata 7x)	m3	4,68		0,00
11	KNR 2-02 1101/01.1	Podkłady betonowe na podłożu gruntowym z betonu zwykłego	m3	0,76		0,00
12	KNR 2-02 0202/07.1	Ławy fundamentowe żelbetowe trapezowe o szerokości do 1,0m z ręcznym układaniem betonu	m3	3,92		0,00
13	ZKNR C-2.1 0303/02	Gruntowanie podłoża na powierzchni pionowej pod izolacje przeciwwilgociowe i przeciwwodne z elastycznej masy bitumicznej	m2	18,43		0,00
14	ZKNR C-2.1 0303/06	Wykonanie izolacji na powierzchni pionowej przeciw wilgoci w gruncie przy użyciu elastycznej masy bitumicznej	m2	18,43		0,00
15	KNR 4-01 0105/02	Zasypanie wykopów z przerzutem ziemi na odległość do 3m i ubiciem warstwami do 15cm w gruncie kategorii III	m3	19,42		0,00
16	KNR 2-01 0314/02	Ręczne formowanie nasypów z gruntu kategorii III-IV leżącego na odkładzie	m3	19,42		0,00
17	KNKRB 1 0412/05	Plantowanie skarp i korony nasypów w gruncie kategorii III przy robotach wodno – inżynieryjnych	m2	20,87		0,00
18	KNR 4-01 0105/05	Odwiezienie lub dowiezienie ziemi taczkami na odległość do 10m w gruncie kategorii III	m3	4,68		0,00
19	KNR 4-01 0105/07	Odwiezienie lub dowiezienie ziemi taczkami – dodatek za każde następne 10m	m3	4,68		0,00
20	KNR 2-01 0212/01.1	Roboty ziemne w gruncie kategorii I-III wykonywane koparkami podsiębiernymi o pojemności łyżki 0,15m3 z transportem urobku samochodami samowyładowczymi na odległość do 1km, lecz z ziemi uprzednio zmagazynowanej w hałdach	m3	5,57		0,00
21	KNR 2-01 0214/01.3	Nakłady uzupełniające do tablic 0201-0213 za każde dalsze rozpoczęte 0,5km odległości transportu gruntu kategorii I-II samochodami samowyładowczymi 10-15t na odległość ponad 1km po terenie lub drogach gruntowych (dopłata 8x)	m3	5,57		0,00
4. Ściany nadziemia
22	TZKNBK I 7-20/01	Przewiezienie w poziomie taczkami betonu narzuconego z betoniarki lub pojemnika na odległość do 30m i rozładowanie przez przechylenie	m3	1,95		0,00
23	TZKNBK I 7-20/02	Przewiezienie w poziomie taczkami betonu narzuconego z betoniarki lub pojemnika i rozładowanie przez przechylenie – dodatek za każde dalsze 10m przeniesienia w poziomie (dopłata 7x)	m3	1,95		0,00
24	KNR 2-02 0207/01.1	Ściany żelbetowe grubości 8cm o wysokości do 3,0m z ręcznym układaniem betonu	m2	4,18		0,00
25	KNR 2-02 0207/07.1	Ściany żelbetowe z ręcznym układaniem betonu – dodatek za każdy 1cm różnicy grubości (dopłata 22x)	m2	4,18		0,00
26	KNR 2-02 0206/03.1	Ściany betonowe grubości 20cm łukowe o wysokości do 4,0m z ręcznym układaniem betonu	m2	0,85		0,00
27	KNR 2-02 0206/05.1	Ściany betonowe grubości 20cm z ręcznym układaniem betonu – dodatek za każdy 1cm różnicy grubości	m2	0,85		0,00
28	KNR 2-02 0206/05.1	Ściany betonowe grubości 20cm z ręcznym układaniem betonu – dodatek za każdy 1cm różnicy grubości (dopłata 10x)	m2	0,85		0,00
29	KNR 2-02 0208/02.1	Słupy żelbetowe prostokątne o wysokości do 4,0m i stosunku deskowanego obwodu do przekroju do 9 z ręcznym układaniem betonu	m3	0,70		0,00
30	KNR 2-02 0290/04	Przygotowanie i montaż zbrojenia ze stali żebrowanej w budowlach monolitycznych	t	0,18		0,00
31	KNR SEK-02-03 0401/02	Obsadzenie stalowej marki – pręta fi 12 ze stali nierdzewnej	szt.	22,00		0,00
32	KNR SEK-02-03 0401/02	Obsadzenie stalowej marki z pręta fi 16 ze stali nierdzewnej	szt.	2,00		0,00
33	KNR 2-02 0819/02	Sztablatura ścian gładkich z podziałem architektonicznym – analogia: wykonanie betonu architektonicznego	m2	16,97		0,00
34	ZKNR C-2.1 0812/02	Profilowanie naroży żelbetowych	m	60,18		0,00
35	ZKNR C-2.1 0802/07	Groszkowanie pionowych powierzchni betonu na głębokość do 3mm – analogia wykonanie młotkowania	m2	11,54		0,00
36	ZKNR C-2.1 0816/01	Zabezpieczenie powłokowe betonu powłoką przeciwwilgociową przez dwukrotne gruntowanie powierzchni pionowych	m2	17,87		0,00
5. Montaż balustrad i tralek
		Tralki
37	TZKNBK IX 39-1/01	Wykonanie modelu o wysokości do 60cm tralki walcowanej profilowanej – wzór skomplikowany	model	1,00		0,00
38	TZKNBK IX 39-2/01	Wykonanie formy wieloklinowej o wysokości do 60cm tralki walcowanej profilowanej	formę	1,00		0,00
39	TZKNBK IX 39-4/01	Wykonanie odlewów cementowych o wysokości do 60cm tralki walcowanej profilowanej	odlew	22,00		0,00
40	ZKNR C-2.1 0703/06	Wywiercenie otworu o głębokości 150mm i średnicy 12mm pod kotwę w betonie	szt.	22,00		0,00
41	ZKNR C-2.1 0701/05	Osadzenie drobnych elementów – analogia: tralki	szt.	22,00		0,00
42	ZKNR C-2.1 0816/01	Zabezpieczenie powłokowe betonu powłoką przeciwwilgociową przez dwukrotne gruntowanie powierzchni pionowych i poziomych	m2	8,58		0,00
		Kule
43	TZKNBK IX 43-1/01	Wykonanie modelu zwieńczenia słupa z kulą 40-50cm pełną	model	1,00		0,00
44	TZKNBK IX 43-2/01	Wykonanie formy wieloklinowej zwieńczenia słupa z kulą o wymiarach 40-50cm	formę	1,00		0,00
45	TZKNBK IX 43-5/01	Wykonanie odlewów cementowych zwieńczenia słupa z kulą o wymiarach 40-50cm	odlew	2,00		0,00
46	ZKNR C-2.1 0703/06	Wywiercenie otworu o głębokości 150mm i średnicy 16mm pod kotwę w betonie	szt.	2,00		0,00
47	ZKNR C-2.1 0701/05	Osadzenie drobnych elementów – zwieńczenie słupa z kulą	szt.	2,00		0,00
48	ZKNR C-2.1 0816/01	Zabezpieczenie powłokowe betonu powłoką przeciwwilgociową przez dwukrotne gruntowanie powierzchni pionowych i poziomych	m2	6,78		0,00
		Nakrywy balustrad proste
49	TZKNBK IX 2-1/04	Wykonanie modelu o wysokości do 16cm listew dekoracyjnych o rysunku prostym	model	1,00		0,00
50	TZKNBK IX 2-2/04	Wykonanie formy wieloklinowej o wysokości do 16cm listew dekoracyjnych o rysunku prostym	m	1,19		0,00
51	TZKNBK IX 2-5/04	Wykonanie odlewów cementowych o wysokości do 16cm listew dekoracyjnych o rysunku prostym	m	7,11		0,00
52	KNR 2-02 0356/04	Montaż balustrad betonowych prefabrykowanych o masie 0,3-2,5t łączone na zaprawę cementową	element	6,00		0,00
53	ZKNR C-2.1 0518/04.2	Wypełnienie spoiny 15x8mm materiałem elastycznym przy układaniu płytek z kamieni sztucznych na gotowym podłożu	m	6,48		0,00
54	ZKNR C-2.1 0816/01	Zabezpieczenie powłokowe betonu powłoką przeciwwilgociową przez dwukrotne gruntowanie powierzchni pionowych i poziomych	m2	8,23		0,00
		Nakrywy balustrad łukowe
55	TZKNBK IX 2-1/04	Wykonanie modelu o wysokości do 16cm listew dekoracyjnych o rysunku prostym	model	1,00		0,00
56	TZKNBK IX 2-2/04	Wykonanie formy wieloklinowej o wysokości do 16cm listew dekoracyjnych o rysunku prostym	m	0,85		0,00
57	TZKNBK IX 2-5/04	Wykonanie odlewów cementowych o wysokości do 16cm listew dekoracyjnych o rysunku prostym	m	1,70		0,00
58	KNR 2-02 0356/04	Montaż balustrad betonowych prefabrykowanych o masie 0,3-2,5t łączone na zaprawę cementową	element	2,00		0,00
59	ZKNR C-2.1 0518/04.2	Wypełnienie spoiny 15x8mm materiałem elastycznym przy układaniu płytek z kamieni sztucznych na gotowym podłożu	m	2,16		0,00
60	ZKNR C-2.1 0816/01	Zabezpieczenie powłokowe betonu powłoką przeciwwilgociową przez dwukrotne gruntowanie powierzchni pionowych i poziomych	m2	1,90		0,00
6. Uprzątnięcie terenu
61	KNR 2-21 0101/01	Zebranie i złożenie zanieczyszczeń w pryzmy	m3	1,00		0,00
62	KNR 2-21 0101/04	Wywiezienie zanieczyszczeń samochodami na odległość do 1km	m3	1,00		0,00
63	KNR 2-21 0101/05	Wywiezienie zanieczyszczeń samochodami – dodatek za dalsze 0,5km ponad 1km odległości wywozu	m3	1,00		0,00
64	KNR 2-21 0202/06	Ręczne przekopanie gleby na skarpach o nachyleniu do 1:2 w gruncie zadarnionym kategorii III	m2	25,00		0,00
65	KNR 2-21 0402/05	Wykonanie trawników dywanowych siewem na skarpach przy uprawie ręcznej z nawożeniem w gruncie kategorii III	m2	25,00		0,00
					Wartość netto	0,00
					VAT
					Wartość brutto	0,00