## Oferta
Poznań UE remont tarasu
REMONT TARASU ZEWNĘTRZNEGO W BUDYNKU C UNIWERSYTETU EKONOMICZNEGO
Lp. | Podstawa | Opis robót | Jednostka | Obmiar | Cena jedn. | Wartość
1 | 2 | 3 | 4 | 5 | 6 | 7
1 |  | TARAS UL. TOWAROWA 53
1.1 |  | Roboty rozbiórkowe i przygotowawcze
1 | KNR 19-01 0832-04 | Zabezpieczenie folią ścian, stolarki, jednostek klimatyzacji, obróbek blacharskich i balustrad na attyce | m2 | 336.798
2 | KNR 4-04 0509-03 | Rozebranie istniejącej warstwy hydroizolacji - papy. | m2 | 90.63
3 | KNNR 8 0224-01 | Demontaż wpustu podłogowego o śr. 50 mm | szt | 5
4 | kalk. własna | Udrożnienie rur istniejącej kanalizacji deszczowej wraz z późniejszą próbą szczelności | kpl. | 1
5 | KNNR-W 3 0809-03 | Wyrównywanie podłoża przez szlifowanie oraz śrutowanie do 0,5 cm | m2 | 90.63
6 | ZKNR C-2 0402-03 | Roboty przygotowawcze. Oczyszczenie powierzchni ścian w miejscach łatwo dostępnych przy użyciu szczotek stalowych - ponad 5,0 m2 | m2 | 6.795
7 | KNR 7-11 0101-01 | Gruntowanie podłoży | m2 | 90.63
|  | RAZEM 1.1 Roboty rozbiórkowe i przygotowawcze |  |  |  | 0
1.2 |  | Prace posadzkowe
8 | KNR AT-39 0102-06 | Wykonanie warstwy zabezpieczającej i sczepnej z zaprawy polimerowo-cementowej zawierającej krzemionkę, grubości 2 mm. | m2 | 90.63
9 | KNR AT-39 0115-01 | Obsadzenie wpustów odwodnieniowych punktowych | szt. | 5
10 | KNR AT-39 0102-06 | Wykonanie warstwy z zaprawy polimerowo-cementowej zawierającej krzemionkę, grubości 0,5-1,5 cm. | m2 | 90.63
11 | KNR AT-27 0103-05 | Gruntowanie ręczne powierzchni żywicą epoksydową dwuskładnikową. (Obmiar uwzględnia wywinięcie na ścianę budynku i attykę) | m2 | 110.58
12 | KNR AT-27 0103-05 | Aplikacja ręczna żywicy poliuretanowej jednoskładnikowej wzmocnionej matą z włókna szklanego. | m2 | 110.58
13 | KNR AT-27 0103-05 | Aplikacja ręczna żywicy poliuretanowej - doszczelnienie | m2 | 110.58
14 | KNR AT-39 0102-01 | Mechaniczne oczyszczenie i zmycie podłoża | m2 | 110.58
15 | KNNR-W 3 0809-03 | Szlifowanie i ścinanie wystających włókien pionowych maty wzmacniającej. | m2 | 110.58
16 | KNR AT-27 0103-05 | Aplikacja ręczna żywicy poliuretanowej jednoskładnikowej. | m2 | 110.58
|  | RAZEM 1.2 Prace posadzkowe |  |  |  | 0
|  | RAZEM 1.3 Wykończenie posadzek |  |  |  | 0
|  | RAZEM 1 TARAS UL. TOWAROWA 53 |  |  |  | 0
|  | RAZEM kosztorys |  |  |  | 0