## Zadanie nr 1
Załącznik nr 1 - Opis przedmiotu zamówienia
Lp. | Nazwa i opis asortymentu | Jednostka miary | Producent, | Nazwa handlowa lub numer katalogowy oferowanego produktu | Ilość | Cena jednostkowa netto zł | Wartość netto (ilość x Cena netto) zł | Podatek VAT % | Wartość brutto zł | Uwagi
1 | 2 | 3 | 4 | 5 | 6 | 7 | 8 | 9 | 10 | 11
ZADANIE NR 1 WYROBY MEBLARSKIE
1 | OBRZEŻE MEBLOWE Z KLEJEM, OLCHA 21 X 0,5 MM WYKONANE Z NASĄCZONEGO ŻYWICĄ PAPIERU OBRZEŻE MEBLOWE, Z WARSTWĄ KLEJU W CZĘŚCI SPODNIEJ, PRZEZNACZONE DO WYKAŃCZANIA BOCZNYCH KRAWĘDZI PŁYT WIÓROWYCH, BLATÓW KUCHENNYCH PODCZAS PRODUKCJI MEBLI. WYMIARY: - SZEROKOŚĆ: 21MM; - GRUBOŚĆ: 0,5MM. KOLOR: OLCHA. | mb |  |  | 2000 |  | 0 | 23% | 0
2 | KOŁEK MEBLOWY DREWNIANY 8X36 GRUBOŚĆ - 8 MM DŁUGOŚĆ - 36 MM STANDARDOWY KOŁEK DREWNIANY MEBLOWY SŁUŻY DO ŁĄCZENIA M.IN. PŁYT MEBLOWYCH | SZT |  |  | 250 |  | 0 | 23% | 0
3 | WKRĘT KONFIRMAT KON 6,4X50 PRZEZNACZENIE:DO DREWNA I PŁYT DREWNOPOCHODNYCH. POSIADA ŁEB STOŻKOWY PRZYSTOSOWANY DO CAŁKOWITEGO CHOWANIA W MOCOWANYM MATERIALE. DO WKRĘCANIA SŁUŻĄ KLUCZE SZEŚCIOKĄTNE WPUSZCZANE. | SZT |  |  | 2000 |  | 0 | 23% | 0
4 | ZASUWKA DO DRZWI MEBLOWYCH PROSTA DŁ. 50MM. OCYNKOWANA. DŁUGOŚĆ 50 MM, SZEROKOŚĆ 15MM, GRUBOŚĆ BLACHY 0,6MM. | SZT |  |  | 40 |  | 0 | 23% | 0
5 | ŚLIZGACZ MEBLOWY Z PCV 50X8X12 MM PRZEZNACZONY DO WYKONYWANIA PODSTAW POD MEBLE BIUROWE WYKONANE Z PŁYT WIÓROWYCH. WYKONANY W FORMIE JEDNORODNEGO ODLEWU Z TWARDEGO PCV. PODSTAWA O GRUBOŚCI 5 MM. WYPOSAŻONA W DWA PIONOWO OSADZONE SWORZNIE O ŚREDNICY 8 MM SŁUŻĄCE DO ZAMOCOWANIA ŚLIZGACZA W ŚCIANCE MEBLA, SŁUŻĄCEJ ZA PODSTAWĘ. WYMIARY: DŁUGOŚĆ: 50 MM, SZEROKOŚĆ: 8 MM, GR. PODSTAWY: 5 MM GR. PODSTAWA+SWORZEŃ: 12 MM | SZT |  |  | 80 |  | 0 | 23% | 0
6 | ZAŚLEPKI ŚRUB KONFIRMATOWYCH 4X11,5 OLCHA WYKONANA Z TWARDEGO PLASTIKU (W STANDARDZIE W POSTACI GRZYBKA W CELU MASKOWANIA ŁBA KONFIRMATU). KOLOR OLCHA | SZT |  |  | 2000 |  | 0 | 23% | 0
7 | ZAMEK MEBLOWY. ZAMEK WYMIARÓW 40X40MM MOCOWANY DO WEWNETRZNEJ STRONY MEBLA NA 4 WKRĘTY ŚREDNICA OTWORU W PŁYCIE 19MM ZAMYKANY NA KLUCZ - 2 SZT W KOMPLECIE | SZT |  |  | 60 |  | 0 | 23% | 0
8 | WIESZAK PODWÓJNY METALOWY 25x50MM. WIESZAK PODWÓJNY MONTOWANY NA 2 WKRĘTY DŁUGOŚĆ podwójnego HACZYKA 130MM MATERIAŁ: METAL | SZT |  |  | 20 |  | 0 | 23% | 0
9 | LISTWA ALUMINIOWA PODŁOGOWA 2000X30MM LISTWA ALUMINIOWA PROFILOWANA WYKOŃCZENIOWA, | SZT |  |  | 60 |  | 0 | 23% | 0
10 | ZAWIAS MEBLOWY KĄTOWY 90 STOPNI. KĄT OTWARCIA: 90°, WYSOKOŚĆ PROWADNIKA H=2 CM MATERIAŁ: STAL ZASTOSOWANIE: DO MOCOWANIA FRONTÓW MEBLOWYCH O GRUBOŚCI 16-26MM W SZAFKACH. | SZT |  |  | 100 |  | 0 | 23% | 0
11 | PODNOŚNIK DRZWI MEBLOWYCH L-106MM PODNOŚNIK METALOWY CHROMOWANY DO DRZWI MEBLOWYCH. MOŻLIWOŚĆ MONTAŻU DO PODNOSZENIA DRZWICZEK DO GÓRY, LUB DO DOŁU. DŁUGOŚĆ RAMIENIA 106MM WYSOKOŚĆ RAMIN PO ROZŁOŻENIU 176 MM | SZT |  |  | 12 |  | 0 | 23% | 0
12 | ZŁĄCZE ŚRUBOWE MEBLOWE 7,5X28X13MM M6 TRZPIEŃ ŚREDNICY 7,5MM DŁUGOŚCI 28MM, ZAKOŃCZONY KOŁNIERZEM ŚREDNICY 13MM Z NACIĘCIEM PŁASKIM I KRZYŻOWYM, WEWNĘTRZNY GWINT M6, ŚRUBA Z GWINTEM M6 DŁUGOŚCI 14MM, ZAKOŃCZONA ŁBEM ŚREDNICY 13MM Z NACIĘCIEM NA ŚRUBOKRĘT PŁASKI I KRZYŻOWY, MATERIAŁ: STAL NIKLOWANA, ZASTOSOWANIE: POŁĄCZENIA PŁYT STOLARSKICH GRUBOŚCI 18MM. | SZT |  |  | 50 |  | 0 | 23% | 0
13 | ZAWIAS TAŚMOWY 15X15MM L-1700MM ZAWIAS TAŚMOWY WYKONANY JEST ZE STALI, MOŻE BYĆ POWLEKANY CHROMEM LUB NIKLEM. SKŁADA SIĘ Z DWÓCH TAŚM POŁĄCZONYCH PRZEGUBOWO O DŁUGOŚCI 1700MM. SZEROKOŚĆ CAŁKOWITA ZAWIASU: 30MM, SZEROKOŚĆ TAŚMY: 15MM. | SZT |  |  | 6 |  | 0 | 23% | 0
14 | UCHWYT MEBLOWY L95 CHROMOWANY Z WKRĘTAMI UCHWYT PRZEZNACZONY DO OTWIERANIA SZUFLAD I DRZWI W MEBLACH BIUROWYCH I MIESZKALNYCH.WYKONANY Z CHROMOWANEGO METALU O KSZTAŁCIE STANOWIĄCYM CZĘŚĆ ODCINKA OBWODU KULI. ROZSTAW OTWORÓW MOCUJĄCYCH 95MM. | SZT |  |  | 100 |  | 0 | 23% | 0
15 | PROWADNICA KULKOWA DO SZUFLAD L- 450 MM H 45 PEŁEN WYSUW MATERIAŁ : BLACHA STALOWA POKRYCIE : LAKIER PROSZKOWY KREMOWY-BIAŁY (RAL 9001) WYKONANIE : PROWADNICA ROLKOWA Z PEŁNYM WYSUWEM, BLOKADA WYJĘCIA, PROWADZENIE JEDNOSTRONNE, SAMODOCIĄG OBCIĄŻENIE : 45 KG | SZT |  |  | 40 |  | 0 | 23% | 0
16 | PROWADNICA KULKOWA DO SZUFLAD L- 300 MM H 45 PEŁEN WYSUW MATERIAŁ : BLACHA STALOWA POKRYCIE : LAKIER PROSZKOWY KREMOWY-BIAŁY (RAL 9001) WYKONANIE : PROWADNICA ROLKOWA Z PEŁNYM WYSUWEM, BLOKADA WYJĘCIA, PROWADZENIE JEDNOSTRONNE, SAMODOCIĄG OBCIĄŻENIE : 25 KG | SZT |  |  | 40 |  | 0 | 23% | 0
17 | PROWADNICA KULKOWA DO SZUFLAD L- 500 MM H 45 PEŁEN WYSUW MATERIAŁ : BLACHA STALOWA POKRYCIE : LAKIER PROSZKOWY KREMOWY-BIAŁY (RAL 9001) WYKONANIE : PROWADNICA ROLKOWA Z PEŁNYM WYSUWEM, BLOKADA WYJĘCIA, PROWADZENIE JEDNOSTRONNE, SAMODOCIĄG OBCIĄŻENIE : 45 KG | SZT |  |  | 40 |  | 0 | 23% | 0
18 | PROWADNICA KULKOWA DO SZUFLAD L-400 PEŁEN WYSUW SAMODOCIĄG PROWADNICA KULKOWA MEBLOWA Z PEŁNYM WYSUWEM. PROWADZENIE DWUSTRONNE POKRYCIE: LAKIER PROSZKOWY | SZT |  |  | 40 |  | 0 | 23% | 0
19 | PODPORA KOŁKOWA PÓŁKI 5X16MM PODPORA PÓŁKI, METALOWA, WYKONANA W KSZTAŁCIE CYLINDRYCZNEGO KOŁKA ŚREDNICA 5 MM, DŁUGOŚĆ 16 MM; PRZEZNACZONA DO WSPIERANIA PÓŁEK W MEBLACH Z PLYTY MEBLOWEJ LUB DREWNA; | SZT |  |  | 200 |  | 0 | 23% | 0
20 | SIŁOWNIK GAZOWY 50N PODNOŚNIK GAZOWY UMOŻLIWIA GŁADKIE PODNOSZENIE I OPUSZCZANIE DRZWICZEK TYPU KLAPA. WYKOŃCZENIE POWIERZCHNI ZEWNĘTRZNEJ SATYNA. ZASTOSOWANIE: MEBLE KUCHENNE, POKOJOWE, BIUROWE. DOPUSZCZALNE OBCIĄŻANIE 50N DŁUGOŚĆ CAŁKOWITA PO ROZŁOŻENIU 269MM | SZT |  |  | 12 |  | 0 | 23% | 0
22 | PODNOŚNIK GAZOWY 150N PODNOŚNIK GAZOWY UMOŻLIWIA GŁADKIE PODNOSZENIE I OPUSZCZANIE DRZWICZEK, TYPU KLAPA. MATERIAŁ: STAL ZASTOSOWANIE: MEBLE KUCHENNE, POKOJOWE, BIUROWE. DOPUSZCZALNE OBCIĄŻANIE 150N DŁUGOŚĆ CAŁKOWITA PO ROZŁOŻENIU 269MM | SZT |  |  | 10 |  | 0 | 23% | 0
22 | WKRĘTY DO PŁYT KARTONOWO – GIPSOWYCH GRUBOZWOJNY GWINT 3,5X35- FOSFATOWE (CZARNE) | SZT kg |  |  | 4 |  | 0 | 23% | 0
23 | KRZESŁO OBROTOWE Z PROFILEM CPT Z PODŁOKIETNIKAMI, SIEDZISKO ERGONOMICZNE PROFILOWANE W CZĘŚCI LĘDŹWIOWEJ KRĘGOSŁUPA. PODSTAWA JEZDNA Z TWORZYWA Z TRWAŁYMI KÓŁKAMI, PODNOŚNIK PNEUMATYCZNY. -WYSOKOŚĆ:1100 - 1150 MM -SZEROKOŚĆ:630 - 650 MM -SZEROKOŚĆ SIEDZISKA:450 - 460 MM -GŁĘBOKOŚĆ SIEDZISKA:440 - 450 MM -PODSTAWA PIĘCIORAMIENNA - CZARNA | SZT |  |  | 6 |  | 0 | 23% | 0
24 | KRZESŁO PLASTIKOWE SKŁADANE 800X460MM - STELAŻ KRZESŁA WYKONANY Z ALUMINIOWYCH RUREK, - SIEDZENIE ORAZ OPARCIE WYKONANE Z PLASTIKU, - KOLOR CZARNY, - KRZESŁO PRZEZNACZONE DO CELÓW SZKOLENIOWYCH ORAZ ŚWIETLIC, - WYMIARY: 800X460MM, | SZT |  |  | 16 |  | 0 | 23% | 0
25 | NOGA CHROMOWANA FI 60 X710 MM DO STOŁU. WYKONANA Z BLACHY STALOWEJ O GRUBOŚCI 1,5 MM WALCOWANEJ, SPAWANEJ I CHROMOWANEJ. DO BLATU STOŁU MOCOWANA ZA POŚREDNICTWEM JARZMA PRZYKRĘCANEGO OD STRONY SPODNIEJ STOŁU. NOGA ZAKOŃCZONA JEST REGULOWANĄ PODSTAWĄ ŚRUBOWĄ WYKONANĄ Z PCV, UMOŻLIWIAJĄCĄ WYPOZIOMOWANIE STOŁU. ŚREDNICA 60MM DŁUGOŚĆ CAŁKOWITA 710 MM | SZT |  |  | 14 |  | 0 | 23% | 0
26 | NÓŻKA MEBLOWA D-100 CHROM TYP D-100 NÓŻKA Z REGULACJĄ +10MM ŚREDNICA: 30MM DŁUGOŚĆ: 100+10MM KOLOR: CHROM MATERIAŁ: STAL | SZT |  |  | 14 |  | 0 | 23% | 0
27 | PODNOŚNIK TAPCZANU PRZEZNACZONY DO RUCHOMEGO MOCOWANIA LEŻYSKA TAPCZANU. WYKONANY ZE STALOWEGO PŁASKOWNIKA I KĄTOWNIKA GR. 2-4MM. POKRYTY POWŁOKĄ RAL 9005 W KOLORZE CZARNYM. CAŁOŚĆ MECHANIZMU POŁĄCZONA ZA POMOCĄ ŚRUB LUB NITÓW. PODNOŚNIK PRZYKRĘCANY DO LEŻYSKA I KUFRA TAPCZANU ZA POMOCĄ WKRĘTÓW DO DREWNA I ŚRUB. W SKŁAD KOMPLETNEGO PODNOŚNIKA WCHODZĄ: - MECHANIZM PODNOSZĄCY - 2 SZTUKI, - SPRĘŻYNY STALOWE - 2 SZTUKI. ZASTOSOWANIE: W PROCESACH PRODUKCYJNYCH I REMONTOWYCH PRZEMYSŁU MEBLARSKIEGO I TAPICERSKIEGO. | SZT |  |  | 14 |  | 0 | 23% | 0
28 | PŁYTA MEBLOWA LAMINOWANA 2000MM X 2800MM OLCHA 18 MM PŁYTA WYKONANA Z WIÓRÓW DREWNIANYCH PRASOWANYCH POD CIŚNIENIEM Z KLEJEM SYNTETYCZNYM. WYMIARY: 2000MM X 2800 MM GRUBOŚĆ 18 MM | m2 |  |  | 209 |  | 0 | 23% | 0
29 | PŁYTA STYROPIANOWA 1000x500x20 MM PRZEZNACZENIE: DO IZOLACJI STROPÓW POD WYLEWKI BETONOWE, STROPODACHÓW ORAZ OGRZEWANIA PODŁOGOWEGO. PARAMETRY FIZYKO-CHEMICZNE: - WSPÓŁCZYNNIK PRZEWODZENIA CIEPŁA * L=0,040 W/MK (W TEMPERATURZE 20 ST.C)-WYMAGANY, * L=0,035 W/MK (W TEMPERATURZE 20 ST.C)-OSIĄGANY, - CHŁONNOŚĆ WODY * CHŁONNOŚĆ WODY W PEŁNYM ZANURZENIU PO 24 GODZINACH: WYMAGANA-1,50%; OSIĄGANA-0,65%, - PARAPRZEPUSZCZALNOŚĆ * PRZEPUSZCZALNOŚĆ PARY WODNEJ S WYNOSI OD 10 DO 24 MG/(PA H M), - ODPORNOŚĆ NA ŚCISKANIE * NAPRĘŻENIA ŚCISKAJĄCE PRZY 10% ODKSZTAŁCENIU WZGLĘDNYM: WYMAGANE-100,0KPA; OSIĄGANE-195,3KPA, - WYTRZYMAŁOŚC NA ROZGRZEWANIE * WYTRZYMAŁOŚĆ NA ROZGRZEWANIE SIŁĄ PROSTOPADŁĄ DO POWIERZCHNI PŁYTY: WYMAGANA-150,0KPA; OSIĄGANA-305,1KPA, - ZDOLNOŚĆ SAMOGAŚNIĘCIA * POSIADA ZDOLNOŚĆ SAMOGAŚNIĘCIA, TZN. GAŚNIE PO ODCIĘCIU ŹRÓDŁA PŁOMIENIA OGNIA, - WYMIARY: 1000X500X20MM. Zamawiający dopuszcza dostawę produktu równoważnego: STYROPIAN EPS 100 PODŁOGA – DACH utwardzony (EPS-EN 13163-T1-L2-W2-SB5-P10-BS150-CS(10)100-DS.(N)5-DS.(70,-)1 | m3 |  |  | 7 |  | 0 | 23% | 0
30 | PŁYTA SPIENIONA PCV 3MM BIAŁA PŁYTA PCV SPIENIONA, BIAŁA, GRUBOŚĆ 3MM. WYKONANA Z BIAŁEGO POLICHLORKU WINYLU, OTRZYMANA W WYNIKU POLIMERYZACJI MONOMARU. WYKORZYSTYWANA DO PRODUKCJI TABLIC, PLANSZ ITP. | m2 |  |  | 100 |  | 0 | 23% | 0
31 | PŁYTA HDF PILŚNIOWA 3 MM BIAŁA 2500X2070 PŁYTA HDF LAKIEROWANA O GRUBOŚCI 3 MM W KOLORZE BIAŁYM. PŁYTA WYKONANA ZE SPRASOWANYCH WŁÓKIEN DRZEWNYCH Z DODATKIEM OLEJÓW SCHNĄCYCH LUB ŻYWIC SYNTETYCZNYCH. WYKORZYSTYWANA DO WYKONYWANIA NIEOBCIĄŻONYCH ELEMENTÓW MEBLI NP. TYŁY SZAF. | SZT |  |  | 8 |  | 0 | 23% | 0
32 | PŁYTA TEKSTOLITOWA PŁYTA TEKSTOLITOWA O GRUBOŚCI 5,0 MM, SZEROKOŚĆ PŁYTY 1,5 M. STOSOWANA JAKO MATERIAŁ KONSTRUKCYJNY I IZOLACYJNY. | kg |  |  | 10 |  | 0 | 23% | 0
RAZEM