## Arkusz1 (2)
Przedmiar
Prace konserwatorskie przy Szkole Podstawowej nr 1 im. Henryka Sienkiewicza w Słupsku
Nr | Opis robót | Jednostka miary | Ilość
1. Prace konserwatorskie przy dachu budynku Szkoły Podstawowej nr 1
1.1 Roboty demontażowo-rozbiórkowe przy remoncie dachu
1 | Rozebranie pokrycia dachowego z papy na dachu drewnianym, pierwsza warstwa | m2 | 45
2 | Rozebranie pokrycia dachowego z papy na dachu drewnianym, każda następna warstwa | m2 | 45
3 | Rozebranie rynien z blachy nienadającej się do użytku - o śr. 150 mm | m | 147.9
4 | Rozebranie obróbek blacharskich gzymsów itp. z blachy nienadającej się do użytku - gzyms glowny | m2 | 138.4
5 | Rozebranie obróbek blacharskich z blachy nienadającej się do użytku - pas nadrynnowy | m2 | 37.2
6 | Rozebranie obróbek blacharskich z blachy nienadającej się do użytku - pas podrynnowy | m2 | 51.8
7 | Rozebranie obróbek blacharskich obróbki przy kominach itp. z blachy nienadającej się do użytku | m2 | 44.7
8 | Rozebranie obróbek blacharskich murów ogniowych, attyki itp. z blachy nienadającej się do użytku | m2 | 33.4
9 | Rozebranie elementów dachu - podsufitki z desek otynkowanych - skosy klatek schodowych | m2 | 27.2
10 | Rozebranie elementów stropów drewnianych - polep/izolacji z trzcina-gilna - dodatek za skosy | m2 | 27.2
11 | Rozebranie elementów więźb dachowych - deskowanie dachu z desek na styk | m2 | 42
12 | Przemurowanie kominów z cegieł klinkierowych w strefie ponad dachem z wykonaniem czapki z cegły | m3 | 18.5
13 | Impregnacja ogniochronna - elementow konstrukcyjnych dachu słupy, krokwie, miecze, płatwie | m2 | 434.8
1.2 Wykonanie nowego pokrycia dachy z papy 2xwarstwowo na deskowaniu pełnym
14 | Wzmocnienie krokwi przez nabicie dwustronnie desek grub. 32 mm deski impregnowane o wym. 32mmx20cm | m | 35
15 | Deskowanie połaci dachowych z tarcicy nasyconej - połac dachu | m2 | 42
16 | Montaż obudowy gzymsu profilowanego z blachy tytan-cynk gr. 0,7mm o szer. w rozwinięciu ponad 40 cm - gzyms glówny | m2 | 138.4
17 | Montaż obróbek blacharskich murów ogniowych z blachy tytan-cynk gr. 0,70mm - ogniomur + attyka | m2 | 33.4
18 | Montaż obróbek blacharskich pas nadrynnowy z blachy tytanowo-cynkowej o szerokości rozwiniecia do 25 cm - pas nadrynnowy | m2 | 37.2
19 | Montaż obróbek blacharskich pas podrynnowy z blachy tytanowo-cynkowej o szerokości rozwiniecia ponad 25 cm - pas podrynnowy | m2 | 51.8
20 | Obróbki i kołnierze kominów z blachy tytanowo-cynkowej gr. 0,7mm o szerokości rozwiniecia ponad 25 cm przy pokryciu papowy dachu | m2 | 48.4
21 | Pokrycie dachów o pow.ponad 100 m2 papą termozgrzewalną nawierzchniową gr. 5,20mm SBS o 250 g/m2 | m2 | 876.9
22 | Wykonanie i zawieszenie rynien półokrągłych o śr. 150mm z blachy tytanowo-cynkowej o gr. 0,7mm | m | 148
23 | Wykonanie i zawieszenie rynien półokrągłych z blachy cynkowej - dodatek za załamanie | szt. | 14
24 | Wykonanie i zawieszenie rynien półokrągłych z blachy cynkowej - dodatek za wpust (sztucer) | szt. | 12
25 | Wykonanie i zawieszenie rynien z blachy cynkowej - dodatek za rzygacz do połączenia ze zbiornikiem | szt. | 8
26 | Wyłaz dachowy z funkcją doświetlenia świetliki dachowe WPC 80x80 | szt | 1
27 | Akcesoria do pokryć dachowych - płotek przeciwśniegowy + uchwyt montażowym do pokrycia papowego | m | 134.6
28 | Wykonanie przeciwspadków przy attyce z wełny twardej | m2 | 22.2
1.3 Instalacja odgromowa
29 | Montaż wsporników naciągowych z jedną złączką przelotową naprężającą na konstrukcji na śruby | szt. | 18
30 | Montaż zwodów poziomych nienaprężanych z pręta o śr. do 10 mm na dachu płaskim pokrytym papą na połaci i do czapki komina | m | 302
31 | Łączenie pręta o śr. Do 10 mm na dachu za pomocą złączy skręcanych uniwersalnych krzyżowych | szt. | 14
32 | Montaż zwodów pionowych naprężanych z pręta o śr. Do 10 mm na uprzednio zainstalowanych wspornikach na ścianie i przy kominach | m | 78.4
33 | Układanie bednarki w rowach kablowych - bednarka FeZn 25x4mm | m | 172
34 | Przewody izolowane jednożyłowe o przekroju żyły do 10 mm 2 wciągane do rur - pręt ocynkowany fi 8 mm | m | 48
35 | Mechaniczne pogrążanie uziomów prętowych w gruncie kat. III - budowa uziomu roboczego | m | 4
36 | Montaż zwodów pionowych z pręta ocynkowanego o śr. 8 mm na dachu | szt. | 7
37 | Mocowanie na gotowym podłożu aparatów o masie do 2,5 kg z częściowym rozebraniem i złożeniem bez podłączenia ( ilość otworów mocujących do 4) - obudowa z drzwiczkami dla montażu złącz kontrolnych | szt. | 7
38 | Montaż złączy kontrolnych z podłączeniem drutu - płaskownik w instalacji uziemiającej i odgromowej | szt. | 7
39 | Pierwszy pomiar instalacji odgromowej | pomiar | 1
40 | Następny pomiar instalacji odgromowej | pomiar | 14
2. Prace konserwatorskie przy elewacji budynku
2.1 Roboty demontażowe - przy pracach konserwatorskich elewacji budynku
41 | Demontaż zadaszenia nad wejsciem od strony południowej | szt. | 1
42 | Rozebranie obróbek blacharskich gzymsów itp. z blachy nienadającej się do użytku - gzymsy pośrednie | m2 | 12.9
43 | Rozebranie obróbek blacharskichty z blachy nienadającej się do użytku - parapety zewnetrzne z blachy powlekanej - przyjeto 16 szt. | szt | 16
2.2 Prace konserwatorskie ścian elewacyjnych - elewacja ceglana
44 | Odbicie tynków zewnetrznych z zaprawy cementowo-wapiennej na ścianach z cegły - odtworzenie ściany ceglastej | m2 | 8.8
45 | Spadki pod obróbki blacharskie z zaprawy - pod parapety zewnętrzne z blachy powlekanej w nawiazaniu do istniejacych | m2 | 3.9
46 | Wykonanie warstwy zbrojącej z siatki pancernej - wtopienia siatki pod parapetami zewnętrznymi | m2 | 3.9
47 | Montaż parapetow zewnętrznych z blachy powlekanej - kolorystyka w nawiazaniu do istniejacych parapetow RAL 8017 o wym. 125x30cm | szt | 16
48 | Montaż parapetow zewnętrznych z blachy tytan-cynk - o wym. 105x30cm - przy wnękach tarcz herbowych | szt | 2
49 | mycie elewacji pod ciśnieniem | m2 | 850
50 | czyszczenie elwacji laserem | m2 | 250
51 | Wykucie starych spoin na gł. 2cm na zapr.cem.-wap. murów z cegły zabytkowej - elewacja budynku | m2 | 120
52 | Ostrożne wykucie z muru uszkodzonych cegieł zabytkowych i wstawienie nowych - głęb.kucia 1 ceg. - ponad 1.0 m2 w jed.miejscu - odtworzenie gzymsu głownego | m2 | 15.6
53 | Ostrożne wykucie z muru uszkodzonych cegieł zabytkowych i wstawienie nowych - głęb.kucia 1 ceg. - ponad 1.0 m2 w jed.miejscu - odtworzenie gzymsów pośrednich | m2 | 2.2
54 | Ostrożne wykucie z muru uszkodzonych cegieł i kształtek architektonicznych zabytkowych i wstawienie nowych - głęb.kucia 1 ceg. - ponad 1.0 m2 w jed.miejscu - odtworzenie gzymsu cokołowego | m2 | 9.2
55 | Ostrożne wykucie z muru uszkodzonych cegieł zabytkowych i wstawienie nowych - głęb.kucia 1 ceg. - 1 cegła w jed.miejscu - przyjeto 2% elewacji budynku | msc | 750
56 | Ostrożne wykucie z muru uszkodzonych cegieł zabytkowych i wstawienie nowych - głęb.kucia 1 ceg. - 2-3 cegły w jed.miejscu | msc | 42
57 | Spoinowanie murów gładkich z cegły ortaz wątków ceglastych i detali - pow. płaski ścian elewacyjnych | m2 | 1052.6
58 | Impregnacja strukturalna powierzchni ceglanych środkami penetrujacymi - zabezpiecznienie i wzmocnienie powierzchni z cegły | m2 | 1052.6
59 | Mycie powierzchni roztworami bez względu na ilość powtórzeń - detale architektoniczne - tarcze herbowe | dm2 | 240
60 | Przywrócenie pierwotnego poloru wraz z czynnościami przygotowawczymi | dm2 | 240
61 | Zakładanie powłok zabezpieczających i impregnacja - detale architektoniczne - tarcze herbowe | dm2 | 240
62 | Mycie i oczyszczenie metoda sodową płaskorzeźb wraz z impregnacją scalić kolorystycznie - tarczy herbowych | szt | 2
63 | Oczyszczenie z rdzy, zabrudzeń szczotkami stalowymi i szmatami krat i balustrad wyrobów z żelaza | m2 | 51.8
64 | Miniowanie krat i balustrad metalowych | m2 | 51.8
65 | Dwukrotne malowanie farbą renowacyjną elementów metalowych - krat i balustrad | m2 | 51.8
66 | Daszek szklany ze szkła bezpiecznego systemowy w nawiązaniu do architektury wraz z mocowaniem | kpl. | 1
67 | Rusztowania zewnętrzne rurowe o wysokości do 10 m | m2 | 1052.6
2.3 montaż opraw oświetleniowych zewnętrznych na elewacji
68 | Wymiana opraw LED na zamontowanym wysięgniku - zmierzchowa z czujnikiem ruchu kol. czarny RAL 9006 | szt. | 2
69 | Wymiana opraw LED przy wejściu - kinkiet zew. Wys. 40 cm, kol. czarny RAL 9006 | szt. | 2
3. Izolacja fundamentów pionowa - szlamowanie ścian fundamentowych poniżej terenu przyjeto wysokośc 1,30m
70 | Wykopy o ścianach pionowych przy odkrywaniu odcinkami istniejących fundamentów głębokości do 1,5m w gruncie kategorii III wraz z wywozem nadwyżki ziemi | m3 | 165
71 | Przygotowanie i naprawa podłoża - oczyszczenie powierzchni muru | m2 | 145
72 | Odgrzybianie przy użyciu szczotek stalowych ścian łatwo dostępnych o powierzchni ponad 5m2 - oczyszczenie powierzchni muru | m2 | 145
73 | Wykucie starych spoin na gł. 2cm na zapr.cem.-wap. murów z cegły zabytkowej - | m2 | 145
74 | Spoinowanie murów gładkich z cegły pełnej licowej - pow. płaski ścian fundamentowych | m2 | 145
75 | Wykonanie wyobleń (faset) - na styku ściana-ława - zaprawą szlamową (zużycie 3,5 kg/mb) o wym. 40x40mm | m | 110
76 | Uszczelnienie od zewnątrz ścian piwnic w istniejącym budynku - gruntowanie muru bez hydroizolacji | m2 | 145
77 | Uszczelnienie od zewnątrz ścian piwnic w istniejącym budynku - wykonanie hydroizolacji metodą szlamową | m2 | 145
78 | Zasypanie wykopów ziemią z ukopów z przerzutem ziemi na odległość do 3 m i ubiciem warstwami co 15 cm w gruncie kat. III | m3 | 138.276
79 | Wykonanie i zagęszczenie warstwy odsączającej na poszerzeniach, grubość po zagęszczeniu 10cm | m2 | 138.276
80 | Wykonanie opaski z otoczaka | m2 | 46.8
81 | Remont i renowacja spoczników i schodown kamiennych przy wejściach do budynku | kpl. | 1
4. Prace konserwatorskie i renowacyjne stolarki drzwiowej zewnetrznej o walorach architektonicznych zbytkowych
82 |  | kpl | 1
remont drzwi zewnętrznych 2 szt Drzwi zewnętrzne wejściowe są do zachowania i poddania pracom renowacyjnym:
- oczyszczenie stolarki z zabrudzeń i tłuszczu wodą z detergentem,
- przetarcie powierzchni ręcznie papierem ściernym o gramaturze 80 / 100,
- uzupełnić ubytki, rozwarstwienia i szczeliny - zastosować kity i szpachlówki do powierzchni drewnianych zewnętrznych lub fleki drewniane z drewna dębowego
- zaimpregnować stolarkę środkami grzybo i owadobójczymi oraz powłokami spełniającymi normy przeciwpożarowe
- scalić kolorystycznie całość lakierobejcą półmatową wg istniejącego odcienia drzwi, próby kolorystyczne przedstawić do zatwierdzenia przedstawicielowi Wojewódzkiego Urzędu Ochrony Zabytków w Gdańsku Delegatura w Słupsku na komisji konserwatorskiej
- zachować elementy stalowe kute jak zawiasy, klamki, itp. wg istniejącego wzoru dokonać renowacji na miejscu, poprzez oczyszczenie i impregnację środkami przeciw rdzy
5. kanalizacja deszczowa
83 | Wymiana elementów rury deszczowej o średnicy 150 mm po 4,5 mb na szt | szt | 4
6. Tablica Informacyjna
84 | Dostawa i montaż tablicy informacyjnej 180x120cm wolnostojącej | szt | 1
7. Utylizacja papy
85 | Opłata za wywóz i utylizacje papy z rozbiórki na Składowisko Odpadów | t | 0.5