## Sheet1
Załącznik nr 7 do SWZ
Remont drogi powiatowej Nr 2008B na odcinku Górskie Ponikły Stok - Modzele-Górki na odcinku 1100 m
Tabela przedmiaru robót
Nr | Kod pozycji przedmiaru | Nazwa, opis i obliczenie ilości robót | J.m. | Ilość j.m.
1 | 2 | 3 | 4 | 5
Dział nr 1. Roboty przygotowawcze
1 | KNNR 1 0111-0100 | Roboty pomiarowe przy liniowych robotach ziemnych (drogi). Trasa dróg w terenie równinnym | km trasy | 1,1000
|  | DP nr2008B: 1,10 |  | 1,10000
Dział nr 2. Roboty rozbiórkowe i roboty ziemne
2 | KNNR 1 0113-0100 | Usunięcie warstwy ziemi urodzajnej (humusu) za pomocą spycharek. Grubość warstwy do 15cm | m2 | 2204,0000
|  | zdjecie warstwy obustronnych poboczy: 1110,0*1,0*2 |  | 2220,00000
|  | - skrzyżowania: -8,0*1,0*2 |  | -16,00000
3 | KNR 4-01 0108-0600 | Wywóz ziemi samochodami samowyładowczymi na odległość do 3km; grunt kat.III | m3 | 220,4000
|  | urobek ze zdjęcia warstwy obustronnych poboczy: 2204,0*0,1 |  | 220,40000
4 | KNNR 6 0802-0400 | Rozebranie nawierzchni z tłucznia,mas miner.-bitum.,betonu i brukowca. Z mas mineralno-bitumicznych - rozbiórka mechaniczna. Grubość nawierzchni 6 cm 1.Ręczne lub mechaniczne wyłamanie nawierzchni. 2.Odrzucenie gruzu (materiału) na pobocze z ułożeniem w stosy | m2 | 5500,0000
|  | 1100,0*5,0 |  | 5500,00000
5 | KNR 4-01 0108-0900 | Wywóz gruzu spryzmowanego samochodami skrzyniowymi na odległość do 1km | m3 | 275,0000
|  | 5500*0,05 |  | 275,00000
6 | KNNR 6 0101-0200 | Koryta wykonywane na całej szerokości jezdni i chodników. Mechanicznie - głębokość 20 cm kat.gruntu ll-VI. Równiarka 74kW + walec wibracyjny - samojezdne | m2 | 5938,0000
|  | pod istniejącą nawierzchnią jezdni: 1100,0*5,30 |  | 5830,00000
|  | skrzyżowanie z drogami gminnymi: 108,0 |  | 108,00000
Dział nr 3. Podbudowa
7 | KNR 2-31 0114-0500 | Podbudowy z kruszyw łamanych - warstwa dolna grubości 15cm po zagęszczeniu | m2 | 5938,0000
|  | jezdnia: 1100,0*5,30 |  | 5830,00000
|  | skrzyżowanie wraz z poszerzeniami: 108,0 |  | 108,00000
8 | KNR 2-31 0114-0600 | Podbudowy z kruszyw łamanych - warstwa dolna; dodatek za każdy dalszy 1cm grubości podbudowy dalsze 5 cm do łącznej grubości 20 cm Krotność = 5 | m2 | 5938,0000
|  | jezdnia: 1100,0*5,30 |  | 5830,00000
|  | skrzyżowanie wraz z poszerzeniami: 108,0 |  | 108,00000
9 | KNR 2-31 0110-0100 | Podbudowy z mieszanek mineralno-asfaltowych klińcowo-żwirowych o grubości 6cm po zagęszczeniu warstwa wiążąca | m2 | 5828,0000
|  | jezdnia: 1100,0*5,20 |  | 5720,00000
|  | skrzyżowanie wraz z poszerzeniami: 108,0 |  | 108,00000
Dział nr 4. Nawierzchnia jezdni
10 | KNR 2-31 0310-0500 | Nawierzchnie z mieszanek mineralno-asfaltowych grysowych -warstwa ścieralna grubości 4cm po zagęszczeniu | m2 | 5718,0000
|  | jezdnia: 1100,0*5,10 |  | 5610,00000
|  | skrzyżowanie wraz z poszerzeniami: 108,0 |  | 108,00000
Dział nr 5. Pobocza z kruszyw
11 | KNR 2-31 0202-0900 | Nawierzchnie żwirowe jezdni rozścielana mechanicznie, dolna warstwa grubości 8cm po zagęszczeniu | m2 | 2344,0000
|  | pobocza: 1100*1,0*2 |  | 2200,00000
|  | - zjazdy i skrzyżowania: 24,0*6,0*1,0 |  | 144,00000
12 | KNR 2-31 0202-0900 | Nawierzchnie żwirowe jezdni rozścielana mechanicznie, górna warstwa grubości 8cm po zagęszczeniu | m2 | 2344,0000
|  | pobocza: 1100*1,0*2 |  | 2200,00000
|  | - zjazdy i skrzyżowania: 24,0*6,0*1,0 |  | 144,00000
Dział nr 6. Zjazdy indywidualne
13 | KNR 2-31 0815-0100-AN ALOGIA | Rozebranie nawierzchni z kostki betonowej polbruk grubości 8 cm wraz z podsypką | m2 | 72,0000
|  | 6,0*3,0*4 |  | 72,00000
14 | KNR 2-31 0511-0300 | Nawierzchnie z kostki brukowej betonowej o grubości 8cm -szarej, na podsypce cementowo-piaskowej Kostka z odzysku | m2 | 32,0000
|  | 32,0 |  | 32,00000
15 | KNR 2-31 0101-0100 | Koryta wykonywane mechanicznie w gruncie kat. I-IV na całej szerokości jezdni i chodników o głębokości 20cm | m2 | 288,0000
|  | zjazdy indywidualne istniejące: 6,0*2,0*24 |  | 288,00000
16 | KNR 2-31 0114-0500 | Podbudowy z kruszyw łamanych - warstwa dolna grubości 15cm po zagęszczeniu | m2 | 288,0000
|  | zjazdy indywidualne istniejące: 6,0*2,0*24 |  | 288,00000
17 | KNR 2-31 0110-0100 | Podbudowy z mieszanek mineralno-asfaltowych klińcowo-żwirowych o grubości 6cm po zagęszczeniu warstwa wiążąca | m2 | 288,00^
|  | zjazdy indywidualne istniejące: 6,0*2,0*24 |  | 288,00000
18 | KNR 2-31 0310-0500 | Nawierzchnie z mieszanek mineralno-asfaltowych grysowych -warstwa ścieralna grubości 3cm po zagęszczeniu | m2 | 288,0000
|  | zjazdy indywidualne istniejące: 6,0*2,0*24 |  | 288,00000
19 | KNR 2-31 1403-0600 | Oczyszczenie rowu z namułu grubości 30cm, z wyprofilowaniem skarp rowu | m | 611,0000
|  | strona lewa: 406 |  | 406,00000
|  | strona prawa: 205 |  | 205,00000
Dział nr 7. Oznakowanie pionowe
20 | KNR 2-31 0702-0100 | Słupki do znaków drogowych z rur stalowych o średnicy 60,3mm | szt | 12,0000
|  | 2+2+2+2+2+2 |  | 12,00000
21 | KNR 2-31 0703-0200 | Przymocowanie tablic znaków drogowych: zakazu, nakazu, ostrzegawczych, informacyjnych, o pow. ponad 0,3m2 | szt | 15,0000
|  | B-20: 2,0 |  | 2,00000
|  | A-7: 1 |  | 1,00000
|  | D-42: 3 |  | 3,00000
|  | D-43: 3 |  | 3,00000
|  | E-17a Górskie Ponikły-Stok: 1 |  | 1,00000
|  | E-18a Górskie Ponikły -Stok: 1 |  | 1,00000
|  | E-17a Modzele-Górki: 2 |  | 2,00000
|  | E-18a Modzele-Górki: 2 |  | 2,00000