## OPZ
Miejsce dostaw wszystkich opisanych sprzętów w poszczególnych pakietach postępowania ZP/150/2024:
Centrum Informatyczno – Telekomunikacyjne Magazyn IT
CKD UM Mazowiecka 3 bud. C9 92-215 Łódź Pokój 0.12
W celu ustalenia terminu dostarczenia sprzętu należy skontaktować się z:
Grzegorzem Skwarczyńskim
Tel. 42 272 50 12/13
Informacje dodatkowe:
1. Wykonawca ma obowiązek do każdego zestawu komputerowego dostarczyć licencje na oprogramowanie.
2. Wykonawca ma obowiązek wypełnić wszystkie pola w tabeli, (odnoszące się do parametrów oferowanego towaru) w taki sposób aby Zamawiający mógł porównać je z wymaganiami. W pozycji - model oferowany (np. chipset, procesor, dysk twardy, karta graficzna) jeżeli to możliwe, Wykonawca podaje markę, symbol lub inne oznaczenie producenta.

## Poz. 1
Funkcjonalność | Wymagane parametry | Ilość | Parametry oferowane
Typ / Model: | Monitor | 20
Przekątna | 27", 68.6cm
Panel | IPS Panel Technology LED, matowe wykończenie
Rozdzielczość fizyczna | 1920 x 1080 @100Hz
Format obrazu | format 16:9
Jasność | 250 cd/m²
Kontrast statyczny | min. 1000:1
Kontrast ACR | 80M:1
Czas reakcji (MPRT) | 1ms
Kąty widzenia | poziomo/pionowo: 178°/178°, prawo/lewo: 89°/89°, góra/dół: 89°/89°
Kolory | 16.7mln
Synchronizacja pozioma | 30 - 110kHz
Powierzchnia robocza szer. x wys. | 597.9 x 336.3mm, 23.5 x 13.2"
Plamka | 0.311mm
Wejście sygnału | HDMI x1 DisplayPort x1
USB HUB | x2 (v. 2.0 (DC5V, 500mA))
HDCP | tak
Wyjście słuchawkowe | tak
Redukcja niebieskiego światła | tak
Flicker free | tak
Przyciski | Zasilanie, Menu, W górę/Prawo/Głośność, W dół/Lewo/i-Style Colour, Wybór wejścia/Wyjście
Parametry regulowane | regulacje obrazu (jasność, kontrast, Eco, ACR, OD, MBR, AdaptiveSync), ustawienia koloru (redukcja niebieskiego światła, temperatura kolorów, ustawienia użytkownika), OSD (pozycja pozioma OSD, pozycja pionowa, rotacja OSD, wygaszenie OSD), język, przywróć, różne (ostre i miękkie, tryb wyświetlania, logo startowe, zakres RGB, LED, informacje), wybór wejść (źródło sygnału), rgulacje audio (głośność, wycisz)
Wbudowane głośniki | 2 x 2W
Udogodnienia | kompatybilny z Kensington-lock
Zakres regulacji | wysokość, obrót, pochył, pivot (rotacja w obie strony)
Regulacja wysokości | 150mm +/-5%
Rotacja (funkcja PIVOT) | 90°
Obrót stopy | 90°; 45° w lewo; 45° w prawo
Kąt pochylenia | 23° w górę; 5° w dół
Standard VESA | 100 x 100mm
System zarządzania kablami | tak
W zestawie | zasilający, USB, HDMI
Zasilacz | wewnętrzny
Zasilanie | AC 100 - 240V, 50/60Hz
Zużycie energii | 22W typowo, 0.5W stand by, 0.3W off mode
Wymiary szer. x wys. x gł. | 611.5 x 400.5 (550.5) x 209.5mm +/-5%
Waga | 5.4kg +/-5%
W zestawie | Kabel zasilający, kabel HDMI min. 1,2m
Gwarancja | min. 24 miesiące, producenta

## Poz. 2
Funkcjonalność | Wymagane parametry | Ilość | Parametry oferowane
Typ / Model: | Monitor | 3
Przekątna | 31.5", 80cm
Panel | matryca VA, matowe wykończenie
Rozdzielczość fizyczna | 2560 x 1440 @75Hz (3.7 megapixel WQHD)
Format obrazu | format 16:9
Jasność | 250 cd/m²
Kontrast statyczny | kontrast 3000:1
Kontrast ACR | 80M:1
Czas reakcji (GTG) | 4ms
Kąty widzenia | poziomo/pionowo: 178°/178°, prawo/lewo: 89°/89°, góra/dół: 89°/89°
Kolory | 16.7mln (sRGB: 96%; NTSC: 72%)
Synchronizacja pozioma | 30 - 120kHz
Powierzchnia robocza szer. x wys. | 697.3 x 392.3mm, 27.5 x 15.4"
Plamka | 0.272mm
Wejście sygnału | HDMI x2
DisplayPort x1
USB HUB | x2 (v. 3.2 (Gen 1, 5Gbit; DC5V, 900mA))
HDCP | tak
Wyjście słuchawkowe | tak
Redukcja niebieskiego światła | tak
Flicker free | tak
Przyciski | Joystick: Naciśnij (Moc), Naprzód (Redukcja niebieskiego światła), Do tyłu (Wybierz źródło sygnału), Lewo (Eko), Prawo (Głośność) Zamawiający dopuszcza przyciski: Zasilanie, Menu, W górę / Prawo / Głośność, W dół / Lewo /Eco, Wejście /Wyjście
Parametry regulowane | ustawienia obrazu (jasność, kontrast, ECO, redukcja niebieskiego światła, ACR, OD), ustawienia koloru (temperatura koloru, ustawienia użytkownika, i- i-Style colour), OSD (pozycja OSD H., pozycja OSD V., wygaszanie OSD), język, przywróć, różne (ostre i miękkie, tryb wyświetlania, logo startowe, zakres RGB, informacje), źródło sygnału, ustawienia dźwięku (głośność, wycisz)
Wbudowane głośniki | 2 x 2W
Udogodnienia | kompatybilny z Kensington-lock
Zakres regulacji | wysokość, obrót, pochył
Regulacja wysokości | 150mm +/-5%
Obrót stopy | 90°; 45° w lewo; 45° w prawo
Kąt pochylenia | 23° w górę; 5° w dół
Standard VESA | 100 x 100mm
System zarządzania kablami | tak
Zasilacz | wewnętrzny
Zasilanie | AC 100 - 240V, 50/60Hz
Zużycie energii | 37W typowo, 0.5W stand by, 0.3W off mode
Wymiary szer. x wys. x gł. | 715 x 448.5 (598.5) x 260mm +/-5%
Waga | 7.9kg +/-5%
W zestawie | Kabel zasilający, kabel HDMI min. 1,2m
Gwarancja | min. 24 miesiące, producenta