## Arkusz1
NAZWA WYKONAWCY (należy uzupełnić) |  | KOSZTORYS OFERTOWY Załącznik nr 2
Modernizacja drogi powiatowej nr 2369C Mamlicz - Dąbrówka Barcińska od km 0+000 do km 2+580, dł. 2+580
Lp. | Opis robót | Jedn. miary | ilość jednostek | cena jedn. netto | wartość netto
1 | Frezowanie nawierzchni bitumicznej na włączeniach dróg bocznych oraz na początku i końcu modernizowanego odcinka (skrzyż. DP2369C z DP2371C - 10,0 m2, skrzyż DP69C z droga gminną - 10 m2, skrzyż. DP2369C z DP2368C - 15,0 m2 | m2 | 35 | 0 | 0
2 | Wykonanie zjazdów z mieszanki mineralno asfaltowej AC11S o gr. 5 cm ( szkoła 35 m2, dr. gminna 110 m2) wraz z oczyszczeniem i skropieniem istniejącej nawierzchni bitumicznej emulsją asfaltową K-60% w ilości 0,5 kg/m2 | m2 | 145 | 0 | 0
3 | Rozbiórka nawierzchni zjazdów z kostki betonowej wraz z oczyszczeniem i ponownym ułożeniem na podbudowe z betonu C8/10 o śr. gr. 7 cm w celu wyregulowania ich wysokości do nowo układanej nawierzchni ( posesja 71 - 26x1,5= 39 m2, posesja 69 - 50x1,5=75,m2, posesja 66a - 10x3 = 30m2, posesja 65 - 21x1 = 21 m2, posesja 65 - 15x1 = 15 m2, posesja 3 - 6x1=6m2) | m2 | 147 | 0 | 0
4 | Rozbiórka istniejacego krawężnika betonowego 15x22x100 wraz z ławą betonową, oczyszczenie i ponowne ułożenie na ławie betonowej z oporem z betonu C12/15 w celu wyregulowania ich wysokości do nowo układanej nawierzchni ( posesja 71 - 26 m, posesja 69 - 50 m, posesja 66a - 10 m, posesja 65 - 21 m, posesja 65 - 15 m, posesja 3 - 6 m) | m | 128 | 0 | 0
5 | Ustawienie krawężnika betonowego 15x22x100 z betonu C-12/15 (krawężniki własnością wykonawcy) wraz z przygotowaniem koryta | m | 17 | 0 | 0
6 | Rozbiórka nawierzchni zjazdu z kostki kamiennnej 4x6 wraz z oczyszczeniem i ponownym ułożeniem na podbudowe z betonu C8/10 o śr. gr. 7 cm w celu wyregulowania wysokości do nowo układanej nawierzchni (posesja 65 - 17x1 = 17 m2) | m2 | 17 | 0 | 0
7 | Rozbiórka istniejącego krawężnika betonowego 15x22x100 i 15x30x100 wraz z ławą betonową, oczyszczenie i ponowne ułożenie na ławie betonowej z oporem z betonu C12/15 w celu wyregulowania ich wysokości do nowo układanej nawierzchni ( chodnik w m. Dąbrówka Barcińska) | m | 40 | 0 | 0
8 | Rozbiórka istniejących obrzeży 8x25x100 i wraz z ławą betonową, oczyszczenie i ponowne ułożenie na ławie betonowej z oporem z betonu C12/15 w celu wyregulowania ich wysokości do nowo układanej nawierzchni (chodnik w m. Dąbrówka Barcińska) | m | 45 | 0 | 0
9 | Rozbiórka nawierzchni chodnika z kostki betonowej w m. Dąbrówka Barcińska wraz z oczyszczeniem, zageszczeniem podłoża i ponownym ułożeniem na podbudowe z betonu C8/10 o śr. gr. 7 cm w celu wyregulowania wysokosci chodnika do nowo układanej nawierzchniich ( 43x1,5= 64,5 m2, 3x2=6m2) | m2 | 70.5 | 0 | 0
10 | Korytowanie na gł. 37 cm pod wzmocnienie nawierzchni w obrębie skrzyżowania DP2369C z DP2368C wraz z odwozem urobku na miejsce składowe wykonawcy | m2 | 6 | 0 | 0
11 | Wykonanie podbudowy tłuczniowej z kruszywa łamanego 0-31,5 o gr. 30 cm w obrębie skrzyżowania DP2369C z DP2368C | m2 | 6 | 0 | 0
12 | Wykonanie podbudowy bitumicznej z mieszanki mineralno - bitumiczne AC16P o gr. 7 cm w obrębie skrzyżowania DP2369C z DP2368C | m2 | 6 | 0 | 0
13 | Wykonanie jednowarstwowej nawierzchni asfaltowej z mieszanki SMA 16 JENA o gr. śr. 8 cm z transportem mieszanki z wytwórni w miejsce wbudowania wraz z oczyszczeniem i skropieniem istniejącej nawierzchni bitumicznej emulsją asfaltową K-60% w ilości 0,5 kg/m2 2580 x 5,2=13 416,00 m2 | m2 | 13416 | 0 | 0
14 | Wykonanie warstwy wyrównawczej z mieszanki mieneralno asfaltowej AC16W KR3-4 o śr. gr. 4 cm wraz z oczyszczeniem i skropieniem istniejącej nawierzchni emulsją asfaltową K-60% w ilości 0,5 kg/m2 | Mg | 300 | 0 | 0
15 | Ścięcie poboczy na szerokości 1,5 m i śr. gr. 15 cm wraz z odwozem urobku na miejsce składowe Wykonawcy 2580 m x 2 = 5160 m x 1,5 m = 7740 m2 | m2 | 7740 | 0 | 0
16 | Mechaniczne wykonanie poboczy z kruszywa łamanego 0-31,5 mm na szerokości 0,75 m i śr. gr. 10 cm 5160 m x 0,75 m = 3870 m2 | m2 | 3870 | 0 | 0
17 | Rozbiórka istniejących poręczy betonowych i stalowych na długości 2x15 m wraz z utylizacją na koszt wykonawcy | m | 30 | 0 | 0
18 | Montaż barier sprężystych N2W3 na długości 2x20 m (słupek co 2 metry, 4 zakończenia) | m | 40 | 0 | 0
|  |  |  | NETTO | 0
| miejscowość …................... Data |  |  | Vat23% | 0
|  |  |  | BRUTTO | 0
…....................................
podpis