## PRZEDMIAR ZADANIE 1
PRZEDMIAR - ZADANIE 1
Lp. | Podstawa | Opis | Jedn.obm. | Ilość | Cena jedn. | Wartość
1 | 45100000-8 | D-01.01.01 Odtworzenie (wyznaczenie) trasy i punktów wysokościowych
1 | KNNR 1 0111-01 | Roboty pomiarowe przy liniowych robotach ziemnych - trasa dróg w terenie równinnym. | km | 0.252
d.1
2 | Cennik własny | Inwentaryzacja geodezyjna powykonawcza obiektu mostowego wraz z dojazdami do mostu | kpl | 1
d.1
Razem dział: D-01.01.01 Odtworzenie (wyznaczenie) trasy i punktów wysokościowych
2 | 45112000-5 | D-01.02.01 Usunięcie drzew i krzaków
3 | KNR 2-01 0106-03 | Ręczne karczowanie pni (śr. 26-35 cm) | szt. | 3
d.2
4 | KNR 2-01 0102-03 | Ręczne karczowanie drzew (śr. 26-35 cm) | szt. | 3
d.2
5 | KNR 2-01 0109-05 | Ręczne ścinanie i karczowanie średniej gęstości krzaków i podszycia | ha | 0.02
d.2
Razem dział: D-01.02.01 Usunięcie drzew i krzaków
3 | 45112000-5 | D-01.02.02 Zdjęcie warstwy humusu i darniny
6 | KNR 2-01 0126-01 | Usunięcie warstwy ziemi urodzajnej (humusu o gr. do 15cm) wraz z transportem na odkład | m2 | 3159.4
d.3
Razem dział: D-01.02.02 Zdjęcie warstwy humusu i darniny
4 | 45111000-8 | D-01.02.03 Wyburzenie obiektów budowlanych i inżynierskich
7 | KNR-W 4-01 0212-06 | Mechaniczna rozbiórka elementów konstrukcji betonowych zbrojonych w osłonach | m3 | 93.283
d.4
8 | KNNR 2 0101-01 | Deskowanie tradycyjne ław fundamentowych i podpór betonowych lub żelbetowych - wycena przez analogię - wykonanie ekranów osłonowych koryta rzeki | m2 | 65.254
d.4
9 | KNR 4-04 1105-01 | Transport gruzu samochodem samowyładowczym przy ręcznym załadowaniu i mechanicznym rozładowaniu na odległość do 1 km - wywóz gruzu | m3 | 93.283
d.4
10 | KNR 4-04 1105-02 | Transport gruzu samochodem samowyładowczym przy ręcznym załadowaniu i mechanicznym rozładowaniu - dodatek za każdy rozpoczęty km ponad 1 km - dopłata za 9 km | m3 | 93.283
d.4 |  | Krotność = 9
11 | KNR-W 4-01 0212-04 | Mechaniczna rozbiórka elementów konstrukcji betonowych niezbrojonych o grubości ponad 15 cm | m3 | 20.756
d.4
12 | KNR 4-04 1105-01 | Transport gruzu samochodem samowyładowczym przy ręcznym załadowaniu i mechanicznym rozładowaniu na odległość do 1 km | m3 | 20.756
d.4
13 | KNR 4-04 1105-02 | Transport gruzu samochodem samowyładowczym przy ręcznym załadowaniu i mechanicznym rozładowaniu - dodatek za każdy rozpoczęty km ponad 1 km | m3 | 20.756
d.4 |  | Krotność = 9
14 | KNR-W 4-01 0212-06 | Mechaniczna rozbiórka elementów konstrukcji betonowych zbrojonych | m3 | 102.849
d.4
15 | KNR 4-04 1105-01 | Transport gruzu samochodem samowyładowczym przy ręcznym załadowaniu i mechanicznym rozładowaniu na odległość do 1 km | m3 | 102.849
d.4
16 | KNR 4-04 1105-02 | Transport gruzu samochodem samowyładowczym przy ręcznym załadowaniu i mechanicznym rozładowaniu - dodatek za każdy rozpoczęty km ponad 1 km | m3 | 102.849
d.4 |  | Krotność = 9
17 | KNR 4-04 0509-03 | Rozebranie pokrycia dachowego z papy na betonie na zakład- wycena przez analogię: rozebranie izolacji śr. gr. 1 cm z płyty mostu | m2 | 54.036
d.4
18 | KNR 4-04 1105-01 | Transport gruzu samochodem samowyładowczym przy ręcznym załadowaniu i mechanicznym rozładowaniu na odległość do 1 km | m3 | 0.54
d.4
19 | KNR 4-04 1105-02 | Transport gruzu samochodem samowyładowczym przy ręcznym załadowaniu i mechanicznym rozładowaniu - dodatek za każdy rozpoczęty km ponad 1 km | m3 | 0.54
d.4 |  | Krotność = 9
Razem dział: D-01.02.03 Wyburzenie obiektów budowlanych i inżynierskich
5 | 45111100-9 | D-01.02.04 Rozbiórka elementów dróg, ogrodzeń i przepustów
20 | KNNR 6 0806-04 | Rozebranie krawężników kamiennych o wymiarach 20x20 cm na moście | m | 22.4
d.5
21 | KNNR 6 0803-02 | Ręczne rozebranie nawierzchni z kostki kamiennej nieregularnej na podsypce cementowo-piaskowej - wycenap przez analogię. Rozebranie umocnienia skarp i stożków nasypowych | m2 | 49
d.5
22 | KNR 4-04 1105-01 | Transport gruzu samochodem samowyładowczym przy ręcznym załadowaniu i mechanicznym rozładowaniu na odległość do 1 km | m3 | 8.246
d.5
23 | KNR 4-04 1105-02 | Transport gruzu samochodem samowyładowczym przy ręcznym załadowaniu i mechanicznym rozładowaniu - dodatek za każdy rozpoczęty km ponad 1 km | m3 | 8.246
d.5 |  | Krotność = 9
24 | KNNR 6 0802-04 | Rozebranie nawierzchni z mas mineralno-bitumicznych gr. 4 cm mechanicznie - wycena przez analogię - rozbiórka nawierzchni na moście gr.9 cm | m2 | 100.414
d.5 |  | Krotność = 2,2
25 | KNNR 6 0802-04 | Rozebranie nawierzchni z mas mineralno-bitumicznych gr. 4 cm mechanicznie rozebranie nawierzchni na dojazdach gr. 15cm | m2 | 603
d.5 |  | Krotność = 3,75
26 | KNR 4-04 1105-01 | Transport gruzu samochodem samowyładowczym przy ręcznym załadowaniu i mechanicznym rozładowaniu na odległość do 1 km | m3 | 98.483
d.5
27 | KNR 4-04 1105-02 | Transport gruzu samochodem samowyładowczym przy ręcznym załadowaniu i mechanicznym rozładowaniu - dodatek za każdy rozpoczęty km ponad 1 km | m3 | 98.483
d.5 |  | Krotność = 9
28 | KNNR 6 0808-01 | Rozebranie poręczy ochronnych rurowych i z kątowników | m | 22
d.5
29 | KNNR 6 0808-03 | Rozebranie i odtworzenie ogrodzeń z siatki na linkach wraz z bramami | m | 230
d.5 | analogia
30 | KNR 4-04 1107-03 | Transport złomu samochodem skrzyniowym z załadunkiem i wyładunkiem mechanicznym na odległość do 1 km - wywóz poręczy | t | 9.73
d.5
31 | KNR 4-04 1107-04 | Transport złomu samochodem skrzyniowym - dodatek za każdy rozpoczęty km ponad 1 km - dodatek za 9 km | t | 9.73
d.5 |  | Krotność = 9
Razem dział: D-01.02.04 Rozbiórka elementów dróg, ogrodzeń i przepustów
6 |  | D-02.01.01 Wykonanie wykopów w gruntach nieskalistych
32 | KNR 2-01 0206-03 | Roboty ziemne wykon.koparkami podsiębiernymi o poj.łyżki 0.60 m3 w gr.kat.I-II z transp.urobku samochod.samowyładowczymi na odległość do 1 km | m3 | 1298.04
d.6
33 | KNR 2-01 0214-04 | Nakłady uzupełn.za każde dalsze rozp. 0.5 km transportu ponad 1 km samochodami samowyładowczymi po drogach utwardzonych ziemi kat.III-IV | m3 | 1298.04
d.6 |  | Krotność = 9
Razem dział: D-02.01.01 Wykonanie wykopów w gruntach nieskalistych
7 | 45111000-8 | D-02.03.01 Wykonanie nasypów
34 | KNR 2-01 0235-01 | Formowanie i zagęszczanie nasypów o wys. do 3.0 m spycharkami w gruncie kat. I-II | m3 | 655
d.7
35 | KNNR 1 0503-05 | Plantowanie (obrobienie na czysto) skarp i korony nasypów w gruntach kat.I-III | m2 | 2617
d.7
36 | KNR 2-01 0510-01 0510-02 | Humusowanie skarp z obsianiem przy grub.warstwy humusu 10 cm | m2 | 1932.4
d.7
Razem dział: D-02.03.01 Wykonanie nasypów
8 | 45232451-8 | D-03.01.01 Przepusty pod koroną drogi
37 | KNR 2-33 0601-03 | Części przelotowe prefabrykowanych przepustów drogowych rurowych jednootworowych z rur fi 1000 - wykonanie przepustów fi 1200 | m | 118
d.8 | analogia | Krotność = 1,2
38 | KNCK-3 0602-06 | Budowa przepustów drogowych rurowych jednootworowych - wykonanie ścianek czołowych dla przepustów fi 1200 | szt | 16
d.8 |  | Krotność = 1,8
Razem dział: D-03.01.01 Przepusty pod koroną drogi
9 | 45232411-6 | D-03.02.01.02 Kanalizacja deszczowa
39 | KNR-W 2-18 0529-02 | Osadzenie włazów żeliwnych o ciężarze 60-130 kg w studzienkach i komorach - wycena przez analogię - montaż wpustów ulicznych wraz z podłączeniem przykanalików | szt | 8
d.9
40 | KNR-W 2-18 0517-01 | Studzienki kanalizacyjne systemowe "WAVIN" o śr 315-425 mm - zamknięcie stożkiem betonowym - wycena przez analogię - Montaż studzienek osadnikowych kanalizacji deszczowej | szt | 8
d.9
41 | KNR-W 2-18 0514-05 | Studnie rewizyjne z kręgów betonowych i żelbetowych o śr. 1000 mm wykonywane metodą studniarską w gruncie kat. III - głębokość 3 m - wycena przez analogię - Wykonanie studni przelotowych | stud. | 4
d.9
42 | KNR-W 2-01 0514-03 | Wykonanie drobnych elementów odwodnienia betonowych o objętości do 1 m3 na skarpach i dnach rowów - wylot kanalizacji deszczowej - prefabrykat wylotu drenu wg KPED karta 01.20-21 | szt | 2
d.9
Razem dział: D-03.02.01.02 Kanalizacja deszczowa
10 | 45233320-8 | D-04.04.02 Podbudowa z kruszywa łamanego stabilizowanego mechanicznie
43 | KNNR 6 0113-02 | Warstwa dolna podbudowy z kruszyw łamanych gr. 20 cm - wykonanie podbudowy pomocniczej grubości 40 cm z kruszywa łamanego nad płytami przejściowymi | m2 | 80
d.10 |  | Krotność = 2
44 | KNNR 6 0113-02 | Warstwa dolna podbudowy z kruszyw łamanych gr. 20 cm - wykonanie podbudowy pomocniczej gr 24 cm | m2 | 882.213
d.10 |  | Krotność = 1,2
45 | KNNR 6 0113-02 | Warstwa dolna podbudowy z kruszyw łamanych gr. 20 cm - wykonanie podbudowy na zjazdach | m2 | 441.66
d.10
Razem dział: D-04.04.02 Podbudowa z kruszywa łamanego stabilizowanego mechanicznie
11 | 45233320-8 | D-04.07.01a Podbudowa z betonu asfaltowego wg WT-1 i WT-2
46 | KNNR 6 0110-03 | Podbudowy z mieszanek mineralno-bitumicznych asfaltowych gr. 8 cm - wykonanie podbudowy zasadniczej z AC22P 35/50 gr. 11 cm | m2 | 828.881
d.11 |  | Krotność = 1,375
Razem dział: D-04.07.01a Podbudowa z betonu asfaltowego wg WT-1 i WT-2
12 | 45233220-7 | D-05.03.05a Nawierzchnia z betonu asfaltowego. Warstwa ścieralna WT-1 i WT-2
47 | KNNR 6 0309-02 | Nawierzchnie z mieszanek mineralno-bitumicznych asfaltowych o grubości po zagęszczeniu 4 cm (warstwa ścieralna) - warstwa ścieralna na moście AC11S PMB 45/80-55 | m2 | 142.08
d.12
48 | KNNR 6 0309-02 | Nawierzchnie z mieszanek mineralno-bitumicznych asfaltowych o grubości po zagęszczeniu 4 cm (warstwa ścieralna) - warstwa ścieralna na dojazdach AC11S PMB 45/80-55 | m2 | 786.659
d.12
49 | KNNR 6 0309-02 | Nawierzchnie z mieszanek mineralno-bitumicznych asfaltowych o grubości po zagęszczeniu 4 cm (warstwa ścieralna) - warstwa ścieralna na zjazdach AC11S PMB 45/80-55 | m2 | 411.9
d.12
Razem dział: D-05.03.05a Nawierzchnia z betonu asfaltowego. Warstwa ścieralna WT-1 i WT-2
13 | 45233220-7 | D-05.03.05b Nawierzchnia z betonu asfaltowego. Warstwa wiążąca i wyrównawcza wg WT-1 i WT-2
50 | KNNR 6 0308-03 | Nawierzchnie z mieszanek mineralno-bitumicznych asfaltowych o grubości 6 cm (warstwa wiążąca) - wycena przez analogię - ułożenie warstwy wiążącej gr. 8 cm na dojazdach AC16W PMB 25/55-60 | m2 | 804.436
d.13 |  | Krotność = 1,33
51 | KNNR 6 0308-03 | Nawierzchnie z mieszanek mineralno-bitumicznych asfaltowych o grubości 6 cm (warstwa wiążąca) - wycena przez analogię - ułożenie warstwy wiążącej gr. 5 cm na moście AC16W PMB 25/55-60 | m2 | 142.08
d.13 |  | Krotność = 0,833
52 | KNNR 6 0308-03 | Nawierzchnie z mieszanek mineralno-bitumicznych asfaltowych o grubości 6 cm (warstwa wiążąca) - wycena przez analogię - ułożenie warstwy wiążącej gr. 4 cm na zjazdach AC16W PMB 25/55-60 | m2 | 416.86
d.13 |  | Krotność = 0,667
Razem dział: D-05.03.05b Nawierzchnia z betonu asfaltowego. Warstwa wiążąca i wyrównawcza wg WT-1 i WT-2
14 | 45233220-7 | D-05.03.11/1 Frezowanie nawierzchni asfaltowych na zimno
53 | KNR AT-03 0102-03 | Frezowanie nawierzchni bitumicznej w zakresie połączenie nowej konstrukcji z istniejącą | m2 | 48
d.14
54 | KNR AT-03 0102-03 | Frezowanie nawierzchni bitumicznej na moście | m2 | 34.61
d.14
Razem dział: D-05.03.11/1 Frezowanie nawierzchni asfaltowych na zimno
15 | 45233220-7 | D-05.03.26g Połączenie nowej konstrukcji nawierzchni z nawierzchnią istniejącą
55 | KNNR 6 1005-07 | Skropienie asfaltem nawierzchni drogowych na odcinkach połączenia istniejącej konstrukcji z istniejącą. Nalezy wykonać schodkowanie konstrukcj z zakładami po 2m | m2 | 48
d.15 |  | Krotność = 0,83
Razem dział: D-05.03.26g Połączenie nowej konstrukcji nawierzchni z nawierzchnią istniejącą
16 | 45232451-8 | D-06.01.01 Umocnienie powierzchniowe skarp, rowów i ścieków
56 | KNR 15-01 0116-02 | Odmulenie koparko-odmularkami cieków o szerokości dna do 4.0 m. Grubość warstwy odmulanej 20 cm - Wycena przez analogię - Odmulenie koryta rzeki o głębokości 22cm i szerokości 4,0m | m | 369.9
d.16 |  | Krotność = 1,375
57 | KNR-W 2-01 0516-02 | Umocnienie stożków nasypowych bloczkami betonowymi na podsypce cem-piask | m2 | 80.5
d.16
58 | KNR-W 2-01 0516-02 | Umocnienie strefy podmostowej materacami brzegowymi | m2 | 321.48
d.16
59 | KNNR 10 0401-07 | Wykonanie podwodnego narzutu kamiennego luzem z brzegu na geowłókninie - wycena przez analogię - Wykonanie umocnienie koryta rzeki materacami brzegowymi gr. 20 cm. w postaci przeplotu kiszki faszynowej 1,0x1,0m kołowanej na geowłókninie i wypełniogo narzutem kamiennym | m3 | 199.68
d.16
60 | KNNR 10 0508-01 | Wykonanie brzegosłonu płaskiego o grubości 20 cm - wykonanie materaców gabionowych gr. 20 cm w rejonach przepustów i wylotów przykanalików | m2 | 184
d.16 | analogia
61 | KNR 2-01 0510-01 0510-02 | Humusowanie skarp z obsianiem przy grub.warstwy humusu 10 cm - wykonanie szlaków migracyjnych wzdłuż kanału. | m2 | 175.7
d.16
Razem dział: D-06.01.01 Umocnienie powierzchniowe skarp, rowów i ścieków
17 | 45232451-8 | D-06.03.01 Pobocza z kruszywa łamanego
62 | KNR 2-31 0202-03 0202-04 | Nawierzchnia żwirowa - górna warstwa jezdni rozścielana ręcznie - grubość po zagęszczeniu 15 cm | m2 | 352.5
d.17
Razem dział: D-06.03.01 Pobocza z kruszywa łamanego
18 | 45233221-4 | D-07.01.01 Oznakowanie poziome
63 | KNNR 6 0705-02 | Oznakowanie poziome jezdni farbą chlorokauczukową - linie segregacyjne i krawędziowe ciągłe malowane mechanicznie | m2 | 123.715
d.18
Razem dział: D-07.01.01 Oznakowanie poziome
19 | 45233280-5 | D-07.05.01 Bariery ochronne stalowe
64 | KNNR 6 0703-02 | Bariery ochronne stalowe jednostronne o masie 39 kg/m bariery na dojazdach H2, W3 | m | 17.4
d.19
Razem dział: D-07.05.01 Bariery ochronne stalowe
20 | 45233000-9 | D-07.08.01 Zabezpieczenie ciągłości ruchu
65 | Cennik własny | Wykonanie projektu i oznakowanie robót na czas budowy | kpl | 1
d.20
Razem dział: D-07.08.01 Zabezpieczenie ciągłości ruchu
21 | 45233225-2 | D-08.01.01 Krawężniki betonowe
66 | KNR 2-31 0404-04 | Krawężniki betonowe wystające o wymiarach 20x35 cm na podsypce cementowo-piaskowej | m | 126
d.21
67 | KNR 2-31 0404-04 | Krawężniki betonowe wystające o wymiarach 20x35 cm na podsypce cementowo-piaskowej - na płask | m | 28
d.21
Razem dział: D-08.01.01 Krawężniki betonowe
22 | 45233253-7 | D-08.03.01 Obrzeża betonowe
68 | KNNR 6 0404-04 | Obrzeża betonowe o wymiarach 30x8 cm na podsypce piaskowej, spoiny wypełnione zaprawą cementową | m | 116.8
d.22
Razem dział: D-08.03.01 Obrzeża betonowe
23 | 45233253-7 | D-08.05.01 Ścieki z prefabrykowanych elementów betonowych - przykrawężnikowe
69 | KNNR 6 0606-04 | Ścieki z elementów betonowych gr. 20 cm na podsypce cementowo-piaskowej - wykonanie ścieków skarpowych typ korytkowy | m | 5
d.23
70 | KNNR 6 0606-04 | Ścieki z elementów betonowych gr. 20 cm na podsypce cementowo-piaskowej - wykonanie ścieków przykrawężnikowych na dojazdach | m | 26
d.23
Razem dział: D-08.05.01 Ścieki z prefabrykowanych elementów betonowych - przykrawężnikowe
24 | 45111000-8 | M-11.01.04 Zasypanie wykopów fundamentowych i wykonanie nasypów przy obiektach inżynierskich
71 | KNNR 1 0320-04 | Ręczne zasypywanie wnęk za ścianami budowli inżynieryjnych przy wys. zasypania do 4 m wraz zagęszczanie mechaniczne, grunt kat.I-II | m3 | 1384.6
d.24
Razem dział: M-11.01.04 Zasypanie wykopów fundamentowych i wykonanie nasypów przy obiektach inżynierskich
25 | 45262210-6 | M-11.02.01.01 Ręczne wbicie pali drewnianych w grunt
72 | KNNR 10 0513-11 | Wykonanie palisady z kołków lub słupków o śr. 12-14 cm wbitych na 1.50 m w gr.kat.IV - wycena przez analogię: wbicie pali drewnianych w grunt o długości L = 1,90 m i średnicy 12-15 cm na głębokość H = 1,50 m | m | 3.84
d.25
Razem dział: M-11.02.01.01 Ręczne wbicie pali drewnianych w grunt
26 | 45262210-6 | M-11.02.01.02 Ręczne wbicie palisady drewnianej
73 | KNNR 10 0513-04 | Wykonanie palisady z kołków lub słupków o śr. 7-9 cm wbitych na 1.20 m w gruncie kat. I-III | m | 43.2
d.26
Razem dział: M-11.02.01.02 Ręczne wbicie palisady drewnianej
27 | 45262210-6 | M-11.02.02 Wykonanie ścianek z grodzic typu G-62
74 | KNR 9-06 0101-01 | Wbijanie ścianek szczelnych stalowych z grodzic G-62 wibromłotem HVB; głębokość wbicia do 6 m, grunt kat. I-II zabezpieczenie stateczności wykopów od strony koryta rzeki, w celu wykonania ław fundamentowych przyczółków - ścianka tymczasowa - strata 10% | m | 44
d.27
75 | KNR 9-06 0102-01 | Wyciąganie ścianek szczelnych stalowych z grodzic G-62 wibromłotem HVB; głębokość wbicia do 6 m, grunt kat. I-II | m | 44
d.27
Razem dział: M-11.02.02 Wykonanie ścianek z grodzic typu G-62
28 | 45262210-6 | M-11.03.01.Wykonanie pionowych pali wielkośrednicowych formowanych w gruncie
76 | KNR 2-10 0410-09 z.o.2.7. 9901-03 z.sz.1.13. z.sz.1.14. | Wykonanie pali dużych średnic (1500 mm w gruncie kat. IV z zabezpieczeniem stateczności ścian przez rurowanie - 9-12 pali na jednym placu budowy - warunki szczególnie utrudnione - mniej niż 5 m od przeszkody - wykonanie pali fundamentowych o dł. 12 m, szt. = 10 | m | 120
d.28
77 | KNR 2-10 0413-10 z.o.2.7. 9901-03 | Wykonanie pali o śr. 600 mm w gruncie kat. III z zabezpieczeniem stateczności ścian zawiesiną iłową - 51-75 pali na jednym placu budowy - wycena przez analogię - wykonanie pali pod bariery o dł. 2 m, 80 szt. | m | 160
d.28
Razem dział: M-11.03.01.Wykonanie pionowych pali wielkośrednicowych formowanych w gruncie
29 | 45262210-6 | M-11.03.06 Próbne obiążenie pala wielkośrednicowego
78 | KNR 2-10 0422-04 | Próbne obciążenie pali metodą pomostu z balastem | szt. | 2
d.29
Razem dział: M-11.03.06 Próbne obiążenie pala wielkośrednicowego
30 | 45221000-2 | M-11.07.01 Beton wyrównawczy C8/10
79 | KNNR 2 0106-02 | Betonowanie stóp i płyt fundamentowych niezbrojonych w deskowaniu tradycyjnym - beton wyrównawczy C8/10 - korki betonowe | m3 | 23.9
d.30
Razem dział: M-11.07.01 Beton wyrównawczy C8/10
31 | 45223500-1 | M-12.01.00 Stal zbrojeniowa
80 | KNNR 2 0104-06 | Zbrojenie konstrukcji monolitycznych prętami stalowymi okrągłymi żebrowanym | t | 51.698
d.31
Razem dział: M-12.01.00 Stal zbrojeniowa
32 | 45223500-1 | M-13.01.00 Beton konstrukcyjny
81 | KNNR 2 0107-01 | Betonowanie ław fundamentowych zbrojonych w deskowaniu tradycyjnym -wycena przez analogie beton C30/37 pali fundamentowych | m3 | 136.8
d.32
82 | KNNR 2 0107-01 | Betonowanie ław fundamentowych zbrojonych w deskowaniu tradycyjnym -wycena przez analogie beton C25/30 pali fundamentowych barier | m3 | 46.4
d.32
83 | KNNR 2 0107-01 | Betonowanie ław fundamentowych zbrojonych w deskowaniu tradycyjnym -wycena przez analogie beton C25/30 | m3 | 36.25
d.32
84 | KNNR 2 0107-01 | Betonowanie ław fundamentowych zbrojonych w deskowaniu tradycyjnym -wycena przez analogię beton C30/37 | m3 | 166.47
d.32
85 | KNNR 2 0101-01 | Deskowanie tradycyjne ław fundamentowych i podpór betonowych lub żelbetowych - wycena przez analogię deskowanie płyty pomostu i poprzecznic | m2 | 60.42
d.32
86 | KNR AT-13 0104-20 z.sz. 2.2. | Osadzenie przepustów w ścianach z betonu; dł. przebicia do 40 cm, śr. rury do 40 mm - Wycena przez analogię - osadzenie przepustów w poprzecznicy i ściance zaplecznej z rury ocynkowanej fi273/8 wraz z uszczelnieniem | szt. | 6
d.32
Razem dział: M-13.01.00 Beton konstrukcyjny
33 | 45223500-1 | M-13.03.01a Wykonanie gzymsów prefabrykowanych z polimerobetonu
87 | KNR 2-33 0706-01 | Montaż krawężników na prostej- wycena przez analogie- montaz gzymsów o wysokości h=60 cm | m | 35.52
d.33 |  | Wycena przez analogię - deski gzymsowe ze zbrojeniem ocynkwanym lub nierdzewnym
Razem dział: M-13.03.01a Wykonanie gzymsów prefabrykowanych z polimerobetonu
34 | 45223500-1 | M-13.03.02a Montaż prefabrykowanych belek sprężonych typu "T"
88 | KNR 2-02 1926-06 | Montaż elementów prefabrykowanych belek za pomocą tymczasowego rusztowania- wykonanie i montaż belek typu T o L=1190cm i masie 13T | elem. | 13
d.34
Razem dział: M-13.03.02a Montaż prefabrykowanych belek sprężonych typu "T"
35 | 45221000-2 | M-13.07.01 Zabezpieczenie konstrukcji betonowych powłokami elastycznymi
89 | KNR K-01 0113-01 | Wykonanie impregnacji hydrofobowej powierzchni betonowych jednokrotne - wycena przez analogię - wykonanie powłoki elastycznej | m2 | 120.32
d.35
Razem dział: M-13.07.01 Zabezpieczenie konstrukcji betonowych powłokami elastycznymi
36 | 45232451-8 | M-15.01.02 Izolacja powłokowa asfaltowa układana na zimno
90 | KNR 2-33 0713-19 | Izolacje przeciwwilgociowe powłokowe bitumiczne - wykonywane na zimno - pionowe z roztworu asfaltowego - pierwsza warstwa - powierzchnia w jednym miejscu do 100 m2 | m2 | 178.034
d.36
91 | KNR 2-33 0713-23 | Izolacje przeciwwilgociowe powłokowe bitumiczne - wykonywane na zimno - pionowe z roztworu asfaltowego - każda następna warstwa - powierzchnia w jednym miejscu do 100 m2 | m2 | 178.034
d.36
Razem dział: M-15.01.02 Izolacja powłokowa asfaltowa układana na zimno
37 | 45232451-8 | M-15.02.03 Izolacje z papy termozgrzewalnej
92 | KNR 2-33 0716-01 | Izolacje typu 'Grace' i inne z folii samoprzylepnych poziome - wycena przez analogię-wykonanei izloacji poziomej z papy termozgrzewalnej gr. 1 cm | m2 | 253.8
d.37
Razem dział: M-15.02.03 Izolacje z papy termozgrzewalnej
38 | 45232451-8 | M-15.02.06. Uszczelnienie nawierzchni
93 | KNR 2-33 0701-07 | Ułożenie mostowych elementów dylatacji z taśmy dylatacyjnej PCW-wycena przez analogie -uszczelnienie styku nawierzchni z krawężnikiem kitem Laterbit | m | 185.72
d.38
94 | KNR 2-33 0701-07 | Ułożenie mostowych elementów dylatacji z taśmy dylatacyjnej PCW-wycena przez analogie -wykonania szwu bitumicznego wraz z nacięciem warstwy ścierlanej | m | 16
d.38
Razem dział: M-15.02.06. Uszczelnienie nawierzchni
39 | 45233253-7 | M-15.03.03 Nawierzchnia z żywic epoksydowych modyfikowanych bitumami
95 | KNR K-01 0114-01 | Wykonanie zamknięcia powierzchni betonowej powłoką epoksydową - gruntowanie | m2 | 83.472
d.39
96 | KNR 2-33 0716-01 | Cienkowarstwowa nawierzchnia gr. 5 mm z żywic ekoksydowaych modyfikowanych bitumami | m2 | 83.472
d.39
Razem dział: M-15.03.03 Nawierzchnia z żywic epoksydowych modyfikowanych bitumami
40 | 45232451-8 | M-16.01.01a Wpust mostowy żeliwny
97 | KNR 2-33 0705-01 | Wykonanie elementów odwodnienia ustrojów niosących - montaż wpustów mostowych | elem. | 4
d.40
Razem dział: M-16.01.01a Wpust mostowy żeliwny
41 | 45232451-8 | M-16.01.03a Odwodnienie izolacji pomostu obiektu mostowego
98 | KNR 2-33 0705-01 | Wykonanie elementów odwodnienia ustrojów niosących - sączki odwadniające | elem. | 6
d.41
99 | KNCK-1 0601-03 | Ułożenie drenów odwodnienia izolacji | mb | 116.8
d.41
100 | KNCK-1 0601-03 | Ułożenie drenów odwodnienia izolacji za płytami przejściowymi i wpięcie do studni | mb | 30
d.41
Razem dział: M-16.01.03a Odwodnienie izolacji pomostu obiektu mostowego
42 | 45232451-8 | M-16.01.04a Ściek przykrawężnikowy kamienny
101 | KNR 2-31 0607-03 | Wykonanie ścieków przykrawężnikowych kamiennych | m | 47.52
d.42
Razem dział: M-16.01.04a Ściek przykrawężnikowy kamienny
43 | 45232451-8 | M-16.02.01 Dreny poziome z rur PCV
102 | KNCK 1 0601-03 | Ulozenie drenow podluznych -wycena przez analogie- kanalizacja odwodneinia fi 110 podwieszona do płyty pomostu | m | 6
d.43 | analogia
103 | KNCK 1 0601-03 | Ulozenie drenow podluznych -wycena przez analogie- kanalizacja odwodneinia fi 200 podwieszona do płyty pomostu | m | 34
d.43 | analogia
104 | KNCK 1 0601-03 | Ulozenie drenow podluznych -wycena przez analogie- kanalizacja odwodneinia fi 200 na długości nasypów | m | 74
d.43 | analogia
Razem dział: M-16.02.01 Dreny poziome z rur PCV
44 | 45221111-3 | M-17.01.02 Łożyska mostowe elastomerowe
105 | KNR 2-33 0211-01 | Montaż łożysk o masie do 2.0 t-wycena przez analogie montaz łożysk elastomerowych na zaprawie niskoskurczowej wraz z blachami klinowymi | szt. | 12
d.44
Razem dział: M-17.01.02 Łożyska mostowe elastomerowe
45 | 45232451-8 | M-18.01.01 Bitumiczne urządzenia dylatacyjne
106 | KNR 2-33 0701-05 | Ułożenie mostowych elementów dylatacji stalowej z wkładką neoprenową jezdni - wycena przez analogię - wykonanie dylatacji typu TARCO 50x30x10 cm nad przyczółkami mostu | m | 25.4
d.45
Razem dział: M-18.01.01 Bitumiczne urządzenia dylatacyjne
46 | 45233000-9 | M-19.01.01a Krawężnik mostowy kamienny
107 | KNR 2-31 0404-03 | Krawężniki kamienne wystające o wymiarach 20x25 cm na podsypce cementowo-piaskowej - wycena przez analogię - osadzenei krawężników kamiennych 20x20 kotwionych, na zaprawie niskoskurczowej | m | 12.1
d.46
Razem dział: M-19.01.01a Krawężnik mostowy kamienny
47 | 45233280-5 | M-19.01.03 Barieroporęcze na obiektach mostowych
108 | KNNR 6 0703-02 | Barieroporęcze ochronne stalowe jednostronne o masie 39 kg/m - montaż na moście i dojazdach barier mostowych H2, W3 | m | 137.16
d.47 | analogia
Razem dział: M-19.01.03 Barieroporęcze na obiektach mostowych
48 | 45233262-3 | M-19.01.04a Balustrady z płaskowników na obiektach mostowych
109 | KNR 2-33 0702-01 | Montaż poręczy mostowych - odcinki proste | m | 34
d.48
110 | KNR 2-02 1220-01 | Trzepak, pojedynczy typ T-2 - wycena przez analogię. Wykonanie balustrad typ U-11a o długości 2,00m i wysokości 1,10m | szt. | 28
d.48 | analogia
Razem dział: M-19.01.04a Balustrady z płaskowników na obiektach mostowych
49 | 45221000-2 | M-20.01.07 Czyszczenie strumieniowo-ścierne powierzchni betonowych
111 | KNR K-01 0101-01 | Czyszczenie strumieniowo-ścierne powierzchni betonowych nie malowanych | m2 | 567.546
d.49
Razem dział: M-20.01.07 Czyszczenie strumieniowo-ścierne powierzchni betonowych
50 | 45221000-2 | M-20.01.08 Zabezpieczenie antykorozyjne powierzchni betonowych
112 | KNR K-01 0113-01 | Wykonanie impregnacji hydrofobowej powierzchni betonowych - jednokrotne - powłoka sztywna | m2 | 286.624
d.50 |  | ustrój niosący (prefabrykaty sprężone)
Razem dział: M-20.01.08 Zabezpieczenie antykorozyjne powierzchni betonowych
51 | 45221100-3 | M-20.01.09 Schody robocze na skarpie
113 | KNNR 1 0524-01 | Schody na skarpach nasypów, przekopów prefabrykowane o szer. 0,6 m wykonanie schodów o szer. 0,8 m | m | 20
d.51
114 | KNNR 6 0701-03 | Balustrada wg. KDM karta BAL6 z dodatkowymi dwoma przeciągami | m | 20
d.51
Razem dział: M-20.01.09 Schody robocze na skarpie
52 | 45221100-3 | M-20.01.14 Założenie osnowy geodezyjnej przy budowie obiektu mostowego
115 | KNR 2-13 1010-02 | Repery żelbetowe osadzone w gruncie - wykonanie osnowy geodezyjnej przy budowie obiektu | szt. | 2
d.52
116 | KNR 2-13 1010-02 | Repery żelbetowe osadzone w gruncie - osadzenei punktów wysokosciowych na przyczółkach | szt. | 8
d.52
Razem dział: M-20.01.14 Założenie osnowy geodezyjnej przy budowie obiektu mostowego
53 | 45221100-3 | M-20.01.17 Osadzenie kotew i prętów w betonie
117 | KNR DC-03 0101-01 | Mocowanie elementów za pomocą kotew chemicznych iniekcyjnych z żywicy epoksydowej. Wklejanie prętów fi20 na głębokość 20 cm | szt. | 80
d.53
Razem dział: M-20.01.17 Osadzenie kotew i prętów w betonie
Wartość kosztorysowa robót bez podatku VAT
Podatek VAT
Ogółem wartość kosztorysowa robót
Słownie: