## Przedmiot zamówienia
L.P. / No. | Nazwa / Name | Opis parametrów technicznych (np. identyfikacja, tj. typ, seria, klasa i, zakres, w którym wyposażenie będzie wzorcowane punkty odniesienia - jeśli dotyczy, nr CAS - jeżeli dotyczy, czystość min.( zakres lub dokładnie) lub opis parametrów równoważności | Description of technical parameters (e.g. identification, i.e. type, series, class, range in which the equipment will be calibrated, reference points - if applicable, CAS number - if applicable, cleanliness min. (range or exactly) or a description of the equivalence parameters parameters | Jednostka miary (wielkość op.) / Unit of measure (pack size) | Ilość / Quantity | Wartość jednostkowa netto / Net unit value | Wartość netto Net value (kol.ExF) | Stawka VAT % / Rate VAT % | Wartość VAT / VAT Value kol. G x H | Wartość brutto Gross value kol. G + I | Oferowany produkt (nr katalogowy produktu, producent) / Product offered (part number, manufacturer)
A | B | C |  | D | E | F | G | H | I | J | K
1 | System akwizycji do elektrofizjologii / Acquisition system for electrophysiology | ONIX PCIe Acquisition System with PC, OEPS-9005, Open Ephys lub równoważny; System akwizycji danych elektrofizjologicznych w formacie ONI ze złączem typu PCIe oraz dedykowanym komputerem skonfigurowanym do danego systemu akwizycji. Umożliwia podłączenie wielu multimodalnych głowic współpracujących z sondami pasywnymi (np. wykorzystującymi głowicę-64 kanałową), dedykowane głowice dla wielkanałowych (minimum 384 kanały) sond w oparciu o technologię TiN/CMOS, a także pozyskiwanie danych oraz sterowanie wieloma urządzeniami do badań neurofizjologicznych jednocześnie. Zestaw zawiera: - Karta komunikacyjna typu Host ONI(X) PCIe - Analogowe i cyfrowe rozszerzenie typu ONI(X) PCIe (karta rozdzielająca) - 3 szt. kabli MMCX-MMCX o długości 2.13 m - 1 kabel SDR-SDR 26 POS o długości 2 m - Wstępnie zaprogramowany komputer z systemem operacyjnym do użytku z systemem akwizycji danych typu ONI. Minimalne wymagane parametry komputera: Procesor powinien posiadać minimum 12 rdzeni i 20 wątków z taktowaniem na poziomie min. 2.1 GHz/taktowanie turbo 4.9 GHz; Pamięć DDR4 SDRAM minimum 32GB z taktowaniem na poziomie min. 4000 MHz i opóźnieniem min. CL19; karta graficzna w układzie GeForce GTX z minimalną pamięcią na poziomie 4GB; dysk SSD WD Black w formacie M.2 o minimalnej pojemności 2TB, z maksymalną prędkością odczytu na poziomie 7.1 GB/s oraz maksymalną prędkością zapisu na poziomie 6.4 GB/s; Preinstalowany system operacyjny Microsoft Windows 10 Pro 64 bit lub równoważny, nie wymagający aktywacji za pomocą telefonu lub Internetu. Kryteria równoważności systemu operacyjnego opisano w Arkuszu 2. | ONIX PCIe Acquisition System with PC, OEPS-9005, Open Ephys or equivalent; Electrophysiology data acquisition system in the ONI format with a PCIe connector and a dedicated computer configured for a given acquisition system. It enables the connection of many multimodal headstages working with the passive probes (i.e. those using a 64-channel headstages), dedicated headstages for multi-channel probes based on TiN/CMOS technology (min. 384 channels) and also acquiring data and controlling many devices for neurophysiological research at the same time. The set includes: - PCIe Host ONI(X) Communication Card, - Analog and digital PCIe ONI(X) expansion (splitter card), - 3 pcs. of 2.13 m MMCX-MMCX cables, - 1 pc. of 2 m SDR-SDR 26 POS cable, - a pre-programmed computer with an operating system for the use with an ONI data acquisition system. Minimum required computer parameters: the processor should have a minimum of 12 cores and 20 threads with a minimum clock speed of 2.1 GHz/ turbo clock 4.9 GHz; DDR4 SDRAM memory minimum 32 GB with clock speed of min. 4000 MHz and a latency of min. CL19; GeForce GTX graphics card with a minimum memory of 4 GB; WD Black M.2 SSD with a minimum capacity of 2 TB with a maximum read speed of 7.1 GB/s and a maximum write speed of 6.4 GB/s; Pre-installed Microsoft Windows 10 Pro 64-bit operating system or equivalent, not requiring activation via phone or Internet. The equivalence criteria of operating system are described in Sheet 2. | D: 1 szt. / 1 pc.; E: 1
2 | Głowica do sond typu Neuropixels lub rownoważnych / Headstage for Neuropixel-like probes or equivalent | ONIX Headstage Neuropixels 1.0e, OEPS-7743, Open Ephys lub równoważny Głowica do sond wielokanałowych (minimum 384 kanały) w oparciu o technologię TiN/CMOS 1.0e kompatybilna z systemem akwizycji danych typu ONI(X). Umożliwia rejestrowanie i przesyłanie danych do systemu akwizycji typu ONI(X), z którym jest w pełni kompatybilny. Wykonuje pomiary z częstotliwością 30 kHz w czasie rzeczywistym z wykorzystaniem 9-osiowego modułu IMU, jednocześnie umożliwiając śledzenie orientacji 3D. Zawiera również w zestawie 1 przewód mikrokoncentryczny o długości 2,5 m. | ONIX Headstage Neuropixels 1.0e, OEPS-7743, Open Ephys or equivalent; Headstage for multi-channel probes (min. 384 channels) based on TiN/CMOS 1.0e technology, compatible with the ONI(X) data acquisition system. It enables data recording and transmission to the ONI(X) acquisition system with which it is fully compatible. It allows taking measurements at 30 kHz in real time using a 9-axis IMU, while also enabling 3D orientation tracking. The set also includes 1 pc. of 2.5 m microcoaxial cable. | D: 1 szt. / 1 pc.; E: 1
Łącznie cena oferty / Total tender price | bar: D to F; H to I; K
Waluta (PLN/ Euro/ USD) / Currency [PLN/ Euro/ USD] | bar: D to F; H to I; K
Uwaga:
W przypadku, gdy Wykonawca nie poda waluty rozliczeniowej, oferta wykonawcy podlegać będzie odrzuceniu na podstawie art. 226 ust. 1 pkt 5) PZP.
Attention:
If the Contractor does not provide the settlement currency, the Contractor's bid will be subject to rejection pursuant to Article 226(1)(5) of the Public Procurement Law.

## Arkusz2-Sheet2
Kryteria oceny równoważności dla systemu operacyjnego Microsoft Windows 10 Pro |  | Equivalence Assessment Criteria for Microsoft Windows 10 Pro Operating System
Opis parametru | Minimalne parametry wymagane | Description of the parameter | Minimum Required Parameters
Wymagania dla systemu operacyjnego | System operacyjny musi spełniać następujące wymagania poprzez wbudowane mechanizmy, bez użycia dodatkowych aplikacji: * Możliwość dokonywania aktualizacji i poprawek systemu przez Internet z możliwością wyboru instalowanych poprawek; * Możliwość dokonywania uaktualnień sterowników urządzeń przez Internet – witrynę producenta systemu; * Darmowe aktualizacje w ramach wersji systemu operacyjnego przez Internet (niezbędne aktualizacje, poprawki, biuletyny bezpieczeństwa muszą być dostarczane bez dodatkowych opłat) – wymagane podanie nazwy strony serwera WWW; * Wbudowana zapora internetowa (firewall) dla ochrony połączeń internetowych; zintegrowana z systemem konsola do zarządzania ustawieniami zapory i regułami IP v4 i v6; * Wsparcie dla większości powszechnie używanych urządzeń peryferyjnych (drukarek, urządzeń sieciowych, standardów USB, Plug&Play, Wi-Fi); * Interfejs użytkownika działający w trybie graficznym z elementami 3D, zintegrowana z interfejsem użytkownika interaktywna część pulpitu służącą do uruchamiania aplikacji, które użytkownik może dowolnie wymieniać i pobrać ze strony producenta; * Możliwość zdalnej automatycznej instalacji, konfiguracji, administrowania oraz aktualizowania systemu; * Zabezpieczony hasłem hierarchiczny dostęp do systemu, konta i profile użytkowników zarządzane zdalnie; praca systemu w trybie ochrony kont użytkowników; * Zintegrowane z systemem operacyjnym narzędzia zwalczające złośliwe oprogramowanie; aktualizacje dostępne u producenta nieodpłatnie bez ograniczeń czasowych; * Zintegrowany z systemem operacyjnym moduł synchronizacji komputera z urządzeniami zewnętrznymi; * Rozbudowane polityki bezpieczeństwa – polityki dla systemu operacyjnego i dla wskazanych aplikacji; * System posiada narzędzia służące do administracji, do wykonywania kopii zapasowych polityk i ich odtwarzania oraz generowania raportów z ustawień polityk; * Wsparcie dla Java i .NET Framework 2.0 i 3.0 – możliwość uruchomienia aplikacji działających we wskazanych środowiskach; * Wsparcie dla JScript i VBScript – możliwość uruchamiania interpretera poleceń; * Zdalna pomoc i współdzielenie aplikacji – możliwość zdalnego przejęcia sesji zalogowanego użytkownika celem rozwiązania problemu z komputerem; * Graficzne środowisko instalacji i konfiguracji; * Oprogramowanie dla tworzenia kopii zapasowych (Backup); automatyczne wykonywanie kopii plików z możliwością automatycznego przywrócenia wersji wcześniejszej; * Możliwość przywracania plików systemowych; * Wsparcie dla architektury 64 bitowej; * Posiadać wbudowane rozwiązanie pozwalające na kryptograficzną ochronę danych na dyskach. | Operating system requirements | The operating system must meet the following requirements through built-in mechanisms, without the use of additional applications: * Ability to perform system updates and patches over the Internet with a choice of patches to be installed; * Ability to update device drivers over the Internet - system manufacturer's website; * Free updates as part of the operating system version via the Internet (necessary updates, fixes, security bulletins must be provided at no additional charge) – web server page name required; * Built-in firewall to protect Internet connections; integrated console for managing firewall settings and IP v4 and v6 rules; * Supports most common peripherals (printers, network devices, USB, Plug & Play, Wi-Fi); * Graphical user interface with 3D elements, an interactive part of the desktop integrated into the user interface for launching applications, which the user can freely exchange and download from the manufacturer's website; * Ability to remotely automatically install, configure, administer and update the system; * Password-protected hierarchical system access, user accounts and profiles managed remotely; operation of the system in user account protection mode; * Anti-malware tools integrated into the operating system; Updates available from the manufacturer free of charge with no time limit; * Extensive security policies – policies for the operating system and for specific applications; * The system has tools for administration, for making policy backups and their restoration, and for generating reports on policy settings; * Support for Java and .NET Framework 2.0 and 3.0 – the ability to run applications running in indicated environments; * Remote assistance and application sharing – the ability to remotely take over the session of a logged-in user to solve a problem with the computer; * Graphical installation and configuration environment; * Backup software; automatic execution of copies of files with the possibility of automatic reverting to an earlier version; * Ability to restore system files; * Support for 64-bit architecture; * Have a built-in solution that allows for cryptographic protection of data on disks.