## Branża drogowa
Załącznik nr 9A
BRANŻA DROGOWA
Lp. | Podstawa | Nr spec. techn. | Opis | j.m. | Ilość | Cena jedn. Brutto | Wartość brutto
KOSZTORYS: Przebudowa ulicy Kochanowskiego wraz ze skrzyżowaniem z ulicą Okrzei w Stargardzie
1 | 45100000-8 |  | ROBOTY PRZYGOTOWAWCZE
1 d.1 | KNR 2-01 0119-03 | D.01.01.01 | Roboty pomiarowe przy liniowych robotach ziemnych - trasa drogi w terenie równinnym | km | 0.553 |  | 0
2 d.1 | KNR 2-31 0803-03 0803-04 kalk. własna | D.01.02.04 | Mechaniczne rozebranie (frezowanie) nawierzchni z mieszanek mineralno- bitumicznych o średniej grubości 14 cm wraz z transportem do miejsca wskazanego przez Zamawiającego na terenie miasta Stargard | m2 | 5 585,000 |  | 0
3 d.1 | KNR 2-31 0803-03 0803-04 kalk. własna | D.01.02.04 | Mechaniczne rozebranie nawierzchni z mieszanek mineralno- bitumicznych o średniej grubości 10 cm wraz z wywozem i utylizacją we własnym zakresie | m2 | 335 |  | 0
4 d.1 | KNR 2-31 0802-07 | D-01.02.04 | Mechaniczne rozebranie podbudowy z kruszywa kamiennego lub kostki kamiennej o grubości do 20 cm wraz z wywozem i utylizacją we własnym zakresie | m2 | 5640 |  | 0
5 d.1 | KNR 2-31 0807-01 | D-01.02.04 | Rozebranie nawierzchni z kostki betonowej grubości 8 cm z wypełnieniem spoin piaskiem wraz z wywozem i utylizacją we własnym zakresie | m2 | 385 |  | 0
6 d.1 | KNR 2-31 0807-01 | D-01.02.04 | Rozebranie nawierzchni chodników z płyt chodnikowych betonowych 50x50cm grubości 7 cm z wypełnieniem spoin piaskiem wraz z wywozem i utylizacją we własnym zakresie | m2 | 2425 |  | 0
7 d.1 | KNR 2-31 0811-02 | D-01.02.04 | Rozebranie nawierzchni z płyt drogowych betonowych typu trylinka o grubości 15 cm z wypełnieniem spoin piaskiem | m2 | 120 |  | 0
8 d.1 | KNR 2-31 0817-01 | D-01.02.04 | Rozebranie ścieków z betonowej kostki brukowej o szerokości 30cm i grubości 8 cm na podsypce cementowo - piaskowej i ławie betonowej | m | 950 |  | 0
9 d.1 | KNR 2-31 0813-03 | D-01.02.04 | Rozebranie krawężników betonowych 15x30 cm na podsypce cementowo- piaskowej wraz z wywozem i utylizacją we własnym zakresie | m | 1335 |  | 0
10 d.1 | KNR 2-31 0814-05 | D-01.02.04 | Rozebranie oporników betonowych 12x25 cm na podsypce cementowo-piaskowej wraz z wywozem i utylizacją we własnym zakresie | m | 255 |  | 0
11 d.1 | KNR 2-31 0814-01 | D-01.02.04 | Rozebranie obrzeży 8x30 cm na podsypce piaskowej wraz z wywozem i utylizacją we własnym zakresie | m | 1180 |  | 0
12 d.1 | KNR 2-31 0703-03 | D-07.02.01 | Zdejmowanie tablic znaków drogowych zakazu, nakazu, ostrzegawczych, informacyjnych oraz słupków, na których są przymocowane wraz z wywozem i utylizacją we własnym zakresie | szt. | 40 |  | 0
13 d.1 | KNR 2-31 0703-03 | D-07.02.01 | Zdejmowanie tablic znaków drogowych zakazu, nakazu, ostrzegawczych, informacyjnych oraz słupków, na których są przymocowane wraz z wywozem i utylizacją we własnym zakresie | szt. | 40 |  | 0
14 d.1 | KNR 2-31 0703-03 | D-07.02.01 | Zdejmowanie tablic kierunkowych E-1 oraz słupków, na których są przymocowane wraz z wywozem i utylizacją we własnym zakresie | kpl. | 3 |  | 0
15 d.1 | KNR 13-23 0109-01 | D-07.02.01 | Rozbiórka torów kolejowych z szynami i płytami betonowymi. | m | 21 |  | 0
16 d.1 | KNR 2-01 0126-01 kalk. własna | D.01.02.02a | Usunięcie warstwy ziemi urodzajnej (humusu) o grubości do 15 cm | m2 | 200 |  | 0
Razem dział: ROBOTY PRZYGOTOWAWCZE | [6 empty] | 0
2 |  |  | ROBOTY ZIEMNE
17 d.2 | KNR 2-01 0218-02 | D.02.01.01 | Roboty ziemne wykonywane koparkami podsiębiernymi 0.60 m3 wraz z wywozem i utylizacją we własnym zakresie | m3 | 4 882,788 |  | 0
18 d.2 | KNR 2-01 0235-01 z.sz. 2.5.2. 9907 kalk. własna | D.02.03.01 | Mechaniczne plantowanie i formowanie nasypów z materiałów piaszczystych (Is=1,0) | m3 | 23.88 |  | 0
Razem dział: ROBOTY ZIEMNE | [6 empty] | 0
3 |  |  | REGULACJA PIONOWA URZĄDZEŃ
19 d.3 | KNR 2-31 1406-04 | D-03.02.02 | Regulacja pionowa studzienek dla zaworów wodociągowych lub gazowych wraz z ewentualną ich naprawą lub wymianą na nowe | szt. | 55 |  | 0
20 d.3 | KNR 2-31 1406-03 | D-03.02.01 | Regulacja pionowa lub przebudowa studzienek dla włazów kanałowych wraz z ewentualną ich naprawą lub wymianą na nowe | szt. | 27 |  | 0
21 d.3 | KNR 2-31 1406-05 | D-03.02.01 | Regulacja pionowa lub przebudowa studzienek telefonicznych wraz z wymianą ram i pokryw na nowe | szt. | 45 |  | 0
22 d.3 | KNR 5-01 0401-01 analogia | D.03.02.01 | Regulacja pionowa lub przebudowa studzienek telefonicznych z wymianą ram i pokryw na typ ciężki | stud. | 5 |  | 0
Razem dział: REGULACJA PIONOWA URZĄDZEŃ | [6 empty] | 0
4 | 45233000-9 |  | PODBUDOWY
23 d.4 | KNR 2-31 0103-04 kalk. własna | D.04.01.01 | Mechaniczne profilowanie i zagęszczenie podłoża pod warstwy konstrukcyjne nawierzchni - jezdnia, zjazdy, chodniki, ścieżka pieszo - rowerowa, opaski, wyspy | m2 | 9423 |  | 0
24 d.4 | KNR AT-03 0201-02 kalk. własna | D.04.05.01 | Warstwa mrozoochronna z mieszanki związanej cementem C3/4, grubość warstwy po zagęszczeniu 20 cm - jezdnia, wyspy nieprzejezdne, opaska ronda | m2 | 5161.2 |  | 0
25 d.4 | KNR AT-03 0201-02 kalk. własna | D.04.05.01 | Warstwa mrozoochronna z mieszanki związanej cementem C1,5/2,0, grubość warstwy po zagęszczeniu 15 cm - ścieżka pieszo-rowerowa, chodniki, zjazdy | m2 | 3 112,000 |  | 0
26 d.4 | KNR 2-31 0114-07 0114-08 | D.04.04.02 | Podbudowa z kruszywa łamanego #0/31,5 - warstwa górna o grubości po zagęszczeniu 34 cm - wyspy nieprzejezdne | m2 | 195 |  | 0
27 d.4 | KNR 2-31 0114-07 0114-08 | D.04.04.02 | Podbudowa z kruszywa łamanego #0/31,5 - warstwa górna o grubości po zagęszczeniu 20 cm - jezdnia, ścieżka pieszo-rowerowa, opaska ronda, zjazdy | m2 | 5786 |  | 0
28 d.4 | KNR 2-31 0114-07 0114-08 | D.04.04.02 | Podbudowa z kruszywa łamanego #0/31,5 - warstwa górna o grubości po zagęszczeniu 15 cm - chodniki, opaski, wyspa ronda | m2 | 1 877,000 |  | 0
29 d.4 | KNR 2-31 1004-04 | D.04.03.01 | Mechaniczne czyszczenie nawierzchni drogowej - jezdnia, ścieżka pieszo- rowerowa | m2 | 5375 |  | 0
30 d.4 | KNR 2-31 1004-07 kalk. własna | D.04.03.01 | Skropienie podbudowy asfaltem - jezdnia | m2 | 4035 |  | 0
31 d.4 | KNR 2-31 0110-01 0110-02 | D.04.04.02 | Górna warstwa podbudowy z mieszanki mineralno asfaltowej typu AC22P 35/50 o grubość warstwy po zagęszczeniu 10 cm - jezdnia | m2 | 4035 |  | 0
Razem dział: PODBUDOWY | [6 empty] | 0
5 | 45233000-9 |  | NAWIERZCHNIE
32 d.5 | KNR 2-31 1004-07 kalk. własna | D.04.03.01 | Skropienie podbudowy asfaltem - jezdnia, ścieżka pieszo - rowerowa | m2 | 5375 |  | 0
33 d.5 | KNR 2-31 0311-01 0311-02 | D.05.03.05b | Nawierzchnia z mieszanek mineralno- bitumicznych typu AC16W 50/70 - warstwa wiążąca asfaltowa - grubość po zagęszczeniu 6 cm - jezdnia | m2 | 4035 |  | 0
34 d.5 | KNR 2-31 0311-01 0311-02 | D.05.03.05b | Nawierzchnia z mieszanek mineralno- bitumicznych typu AC11W 50/70 - warstwa wiążąca asfaltowa - grubość po zagęszczeniu 5 cm - ścieżka pieszo- rowerowa | m2 | 1 340,000 |  | 0
35 d.5 | KNR 2-31 1004-07 kalk. własna | D.04.03.01 | Skropienie w-wy wiążącej asfaltem - jezdnia, ścieżka pieszo-rowerowa | m2 | 5375 |  | 0
36 d.5 | KNR 2-31 0311-05 0311-06 | D.05.03.05a | Nawierzchnia z mieszanek mineralno- bitumicznych typu SMA8 PMB 45/80-55 - warstwa ścieralna asfaltowa - grubość po zagęszczeniu 4 cm - jezdnia | m2 | 4035 |  | 0
37 d.5 | KNR 2-31 0311-05 0311-06 | D.05.03.05a | Nawierzchnia z mieszanek mineralno- bitumicznych typu AC8S 50/70 - warstwa ścieralna asfaltowa - grubość po zagęszczeniu 4 cm - ścieżka pieszo- rowerowa | m2 | 1 340,000 |  | 0
38 d.5 | KNR 2-31 0302-02 | D-05.03.01 | Wykonanie nawierzchni z kostki kamiennej 15/17 surowo- łupanej szarej na podsypce cementowo-piaskowej z wypełnieniem spoin fugą mineralną. Spoiny wypełnić na głębokość min. 10 cm (od góry). Pozostałą głębokości wypełnić betonem. Fuga mineralna przeznaczona do spoinowania nawierzchni dla ruchu ciężkiego - wyspy | m2 | 275 |  | 0
39 d.5 | KNR 2-31 0302-02 | D-05.03.01 | Wykonanie nawierzchni z kostki kamiennej 15/17 cięto-łupanej szarej na podsypce cementowo-piaskowej z wypełnieniem spoin fugą mineralną. Górna powierzchnia (płaszczyzna jezdna) cięta i płomieniowana. Spoiny wypełnić na głębokość min. 10 cm (od góry). Pozostałą głębokość wypełnić betonem. Fuga mineralna przeznaczona do spoinowania nawierzchni dla ruchu ciężkiego - zjazdy, opaska ronda | m2 | 411 |  | 0
40 d.5 | KNR 2-31 0302-02 | D-05.03.01 | Wykonanie nawierzchni z kostki kamiennej 8/11 surowo-łupanej szarej na podsypce cementowo-piaskowej z wypełnieniem spoin fugą mineralną. Spoiny wypełnić na głębokość min. 4 cm (od góry). Pozostałą głębokość wypełnić betonem. Fuga mineralna przeznaczona do spoinowania nawierzchni dla ruchu ciężkiego - opaski | m2 | 360 |  | 0
41 d.5 | KNR 2-31 0511-03 | D-05.03.23a | Wykonanie nawierzchni kostki brukowej betonowej trapezowej płukanej o grubości 8 cm na podsypce cementowo- piaskowej (kolor szary) - chodnik | m2 | 1 405,000 |  | 0
42 d.5 | KNR 2-31 0511-03 | D-05.03.23a | Wykonanie nawierzchni z płytek integracyjnych ostrzegawczych o wymiarach 30x30cm i grubości 8 cm na podsypce cementowo - piaskowej (kolor żółty) - chodnik | m2 | 14.5 |  | 0
43 d.5 | KNR 2-31 0511-03 | D-05.03.23a | Wykonanie nawierzchni z płytek integracyjnych kierunkowych o wymiarach 30x30cm i grubości 8 cm na podsypce cementowo - piaskowej (kolor żółty) - chodnik | m2 | 17.5 |  | 0
Razem dział: NAWIERZCHNIE | [6 empty] | 0
6 |  |  | ELEMENTY ULIC
44 d.6 | KNR 2-31 0404-05 | D-08.01.02 | Zakup i ustawienie krawężników kamiennych wysepkowych o wymiarach 30x25cm (w tym proste i łukowe) na ławie betonowej z betonu C12/15 z oporem i podsypce cementowo- piaskowej. | m | 130 |  | 0
45 d.6 | KNR 2-31 0404-05 | D-08.01.02 | Zakup i ustawienie krawężników kamiennych trapezowych o wymiarach 15-21x30 cm (w tym proste i łukowe) na ławie betonowej z betonu C12/15 z oporem i podsypce cementowo- piaskowej. | m | 45 |  | 0
46 d.6 | KNR 2-31 0404-05 | D-08.01.02 | Zakup i ustawienie krawężników kamiennych o wymiarach 15x30 cm na ławie betonowej z betonu C12/15 z oporem i podsypce cementowo- piaskowej. | m | 745 |  | 0
47 d.6 | KNR 2-31 0404-05 | D-08.01.02 | Zakup i ustawienie krawężników kamiennych o wymiarach 15x22 cm na ławie betonowej z betonu C12/15 z oporem i podsypce cementowo- piaskowej. | m | 360 |  | 0
48 d.6 | KNR 2-31 0404-05 | D-08.01.02 | Zakup i ustawienie oporników kamiennych (w tym proste i łukowe) o wymiarach 12x25 cm na ławie betonowej z betonu C12/15 z oporem i podsypce cementowo- piaskowej | m | 1 100,000 |  | 0
49 d.6 | KNR 2-31 0407-05 analogia | D-08.03.01 | Zakup i ustawienie obrzeży kamiennych o wymiarach 30x8 cm na ławie betonowej z betonu C12/15 z oporem i podsypce cementowo- piaskowej | m | 1 035,000 |  | 0
Razem dział: ELEMENTY ULIC | [6 empty] | 0
7 |  |  | ROBOTY WYKOŃCZENIOWE
50 d.7 | KNKRB 1 0415-01 kalk. własna | D.06.01.01 | Humusowanie i obsianie terenu przy gr. warstwy humusu 5 cm | m2 | 400 |  | 0
Razem dział: ROBOTY WYKOŃCZENIOWE | [6 empty] | 0
8 |  |  | ORGANIZACJA RUCHU
51 d.8 | KNR 2-31 0706-02 | D-07.01.01 | Mechaniczne malowanie linii segregacyjnych i krawędziowych technologią grubowarstwową | m2 | 150 |  | 0
52 d.8 | KNR 2-31 0702-02 | D-07.02.01 | Słupki do znaków drogowych z rur stalowych o śr. 70 mm w tym proste i z wysięgnikami | szt. | 31 |  | 0
53 d.8 | KNR 5-10 1101-03 | D-07.02.01 | Montaż pylonów ostrzegawczych U-5b wraz ze znakami C-9 na gotowym fundamencie jako elementy zintegowane | kpl. | 3 |  | 0
54 d.8 | KNR 2-31 0702-02 | D-07.02.01 | Konstrukcje kratowe przestrzenne do przymocowania tablic kierunkowych E-1 | szt. | 3 |  | 0
55 d.8 | KNR 2-31 0703-02 | D-07.02.01 | Przymocowanie tablic znaków drogowych zakazu, nakazu, ostrzegawczych, informacyjnych o powierzchni ponad 0.3 m2 | szt. | 38 |  | 0
56 d.8 | KNR 2-31 0703-05 | D-07.02.01 | Przymocowanie tablicy prowadzącej U-3c o wymiarach 600x3000mm | szt. | 1 |  | 0
57 d.8 | KNR 2-31 0703-02 | D-07.02.01 | Przymocowanie tablic kierunkowych E-1 | szt. | 3 |  | 0
58 d.8 | KNR 2-31 0704-01 analogia | D-07.02.01 | Montaż słupków blokujących U-12c wraz z gniazdem RS | kpl. | 1 |  | 0
59 d.8 | KNR 2-25 0417-01 analogia | D.07.06.02 | Montaż barierek ochronnych koloru grafitowego wraz z okratowaniem | m | 25 |  | 0
Razem dział: ORGANIZACJA RUCHU | [6 empty] | 0
Razem brutto | [6 empty] | 0

## Branża elektryczna
Załącznik nr 9B
BRANŻA ELEKTRYCZNA
Lp. | Podstawa | Nr spec. techn. | Opis | j.m. | Ilość | Cena jedn. Brutto | Wartość brutto
KOSZTORYS: Przebudowa ulicy Kochanowskiego wraz ze skrzyżowaniem z ulicą Okrzei w Stargardzie
1 |  | OŚWIETLENIE - ul. Kochanowskiego
1.1 |  | Prace na majątku Enea Oświetlenie
1 d.1.1 | KNNR 9 1005-03 | E.01.01.01 | Demontaż opraw oświetlenia zewnętrznego na trzpieniu słupa lub wysięgniku | kpl | 17 |  | 0
2 d.1.1 | KNNR 9 1001-07 | E.01.01.01 | Demontaż słupów oświetleniowych o masie do 100 kg | szt | 17 |  | 0
3 d.1.1 | KNNR 9 0903-04 | E.01.01.01 | Demontaż przewodów nieizolowanych linii NN o przekroju do 95 mm2 z przeznaczeniem na złom | km/ 1 prze w. | 1.11 |  | 0
4 d.1.1 | KNNR 9 0801-08 | E.01.01.01 | Demontaż kabli wielożyłowych o masie do 2.0 kg/m układanych w gruncie kat. III-IV | m | 60 |  | 0
Razem dział: Prace na majątku Enea Oświetlenie | [6 empty] | 0
1.2 |  | Prace na majątku Enea Sp z o.o.
5 d.1.2 | KNR 2-01 0701-0202 | E.01.01.01 | Ręczne kopanie rowów dla kabli o głębokości do 0.8 m i szer. dna do 0.4 m w gruncie kat. III | m | 133 |  | 0
6 d.1.2 | KNNR 5 0706-01 | E.01.01.01 | Nasypanie warstwy piasku na dnie rowu kablowego o szerokości do 0.4 m | m | 133 |  | 0
7 d.1.2 | KNNR 9 0801-08 | E.01.01.01 | Demontaż kabli wielożyłowych o masie do 2.0 kg/m układanych w gruncie kat. III-IV | m | 133 |  | 0
8 d.1.2 | KNNR 5 0707-02 | E.01.01.01 | Układanie kabli z demontażu o masie do 1.0 kg/m w rowach kablowych ręcznie | m | 133 |  | 0
9 d.1.2 | KNNR 5 0706-01 | E.01.01.01 | Nasypanie warstwy piasku na dnie rowu kablowego o szerokości do 0.4 m | m | 133 |  | 0
10 d.1.2 | KNR 2-01 0704-0202 | E.01.01.01 | Ręczne zasypywanie rowów dla kabli o głębokości do 0.6 m i szer. dna do 0.4 m w gruncie kat. III | m | 133 |  | 0
11 d.1.2 | KNNR-W 9 0814-01 | E.01.01.01 | Zabezpieczenie istniejących kabli energetycznych rurami ochronnymi dwudzielnymi z PCW o śr. do 110 mm | m | 72 |  | 0
12 d.1.2 | KNNR-W 9 0814-01 | E.01.01.01 | Zabezpieczenie istniejących kabli energetycznych rurami ochronnymi dwudzielnymi z PCW o śr. do 160 mm | m | 78 |  | 0
Razem dział: Prace na majątku Enea Sp z o.o. | [6 empty] | 0
1.3 |  | Prace nowa sieć
13 d.1.3 | KNR 2-01 0701-0202 | E.01.01.01 | Ręczne kopanie rowów dla kabli o głębokości do 0.8 m i szer. dna do 0.4 m w gruncie kat. III | m | 590 |  | 0
14 d.1.3 | KNNR 5 0605-02 | E.01.01.01 | Montaż uziomów poziomych w wykopie o głębokości do 0.6 m; kat.gruntu III | m | 590 |  | 0
15 d.1.3 | KNNR 5 0606-04 | E.01.01.01 | Uziomy ze stali profilowanej miedziowane o długości 3 m (metoda wykonania udarowa) - grunt kat.III | szt. | 40 |  | 0
16 d.1.3 | KNNR 5 0706-01 | E.01.01.01 | Nasypanie warstwy piasku na dnie rowu kablowego o szerokości do 0.4 m | m | 590 |  | 0
17 d.1.3 | KNNR 5 0705-01 | E.01.01.01 | Ułożenie rur osłonowych z PCW o śr.do 140 mm | m | 238 |  | 0
18 d.1.3 | KNNR 5 0707-01 | E.01.01.01 | Układanie kabli o masie do 0.5 kg/m w rowach kablowych ręcznie - materiał Inwestora | m | 396 |  | 0
19 d.1.3 | KNNR 5 0713-01 | E.01.01.01 | Układanie kabli o masie do 0.5 kg/m w rurach, pustakach lub kanałach zamkniętych - materiał Inwestora | m | 350 |  | 0
20 d.1.3 | KNNR 5 0706-01 | E.01.01.01 | Nasypanie warstwy piasku na dnie rowu kablowego o szerokości do 0.4 m | m | 590 |  | 0
21 d.1.3 | KNR 2-01 0704-0202 | E.01.01.01 | Ręczne zasypywanie rowów dla kabli o głębokości do 0.6 m i szer. dna do 0.4 m w gruncie kat. III | m | 590 |  | 0
22 d.1.3 | KNNR 5 1001-01 | E.01.01.01 | Montaż i stawianie słupów oświetleniowych o masie do 100 kg i wysokości 8,0m - materiał Inwestora | szt. | 18 |  | 0
23 d.1.3 | KNNR 5 1003-02 | E.01.01.01 | Montaż przewodów do opraw oświetleniowych - wciąganie w słupy, rury osłonowe i wysięgniki przy wysokości latarń do 7 m | kpl. prze w. | 18 |  | 0
24 d.1.3 | KNNR 5 1004-01 | E.01.01.01 | Montaż opraw oświetlenia zewnętrznego na słupie - materiał Inwestora | szt. | 18 |  | 0
25 d.1.3 | KNNR 5 1001-01 | E.01.01.01 | Montaż i stawianie słupów oświetleniowych o masie do 100 kg i wysokości 6,0m - materiał Inwestora | szt. | 8 |  | 0
26 d.1.3 | KNNR 5 1003-02 | E.01.01.01 | Montaż przewodów do opraw oświetleniowych - wciąganie w słupy, rury osłonowe i wysięgniki przy wysokości latarń do 7 m | kpl. prze w. | 8 |  | 0
27 d.1.3 | KNNR 5 1001-01 | E.01.01.01 | Montaż i stawianie słupów oświetleniowych o masie do 100 kg i wysokości 4,0m - materiał Inwestora | szt. | 2 |  | 0
28 d.1.3 | KNNR 5 1003-01 | E.01.01.01 | Montaż przewodów do opraw oświetleniowych - wciąganie w słupy i rury osłonowe przy wysokości latarń do 4 m bez wysięgnika | kpl. prze w. | 2 |  | 0
29 d.1.3 | KNNR 5 1004-01 | E.01.01.01 | Montaż opraw oświetlenia zewnętrznego na słupie - materiał Inwestora | szt. | 8 |  | 0
30 d.1.3 | KNNR 5 1004-01 | E.01.01.01 | Montaż opraw oświetlenia zewnętrznego na słupie - materiał Inwestora | szt. | 2 |  | 0
31 d.1.3 | KNNR 5 1203-04 | E.01.01.01 | Podłączenie przewodów pojedynczych o przekroju żyły do 16 mm2 pod zaciski lub bolce | szt. żył | 8 |  | 0
32 d.1.3 | KNNR 5 1303-01 | E.01.01.01 | Pomiar rezystancji izolacji instalacji elektrycznej - obwód 1-fazowy (pomiar pierwszy) | pom iar | 1 |  | 0
33 d.1.3 | KNNR 5 1303-02 | E.01.01.01 | Pomiar rezystancji izolacji instalacji elektrycznej - obwód 1-fazowy (każdy następny pomiar) | pom iar | 27 |  | 0
34 d.1.3 | KNNR 5 1303-03 | E.01.01.01 | Pomiar rezystancji izolacji instalacji elektrycznej - obwód 3-fazowy (pomiar pierwszy) | pom iar | 1 |  | 0
35 d.1.3 | KNNR 5 1303-04 | E.01.01.01 | Pomiar rezystancji izolacji instalacji elektrycznej - obwód 3-fazowy (każdy następny pomiar) | pom iar | 27 |  | 0
36 d.1.3 | KNNR 5 1304-05 | E.01.01.01 | Badania i pomiary instalacji skuteczności zerowania (pierwszy pomiar) | szt. | 1 |  | 0
37 d.1.3 | KNNR 5 1304-06 | E.01.01.01 | Badania i pomiary instalacji skuteczności zerowania (każdy następny pomiar) | szt. | 27 |  | 0
38 d.1.3 | KNNR 5 1304-01 | E.01.01.01 | Badania i pomiary instalacji uziemiającej (pierwszy pomiar) | szt. | 1 |  | 0
39 d.1.3 | KNNR 5 1304-02 | E.01.01.01 | Badania i pomiary instalacji uziemiającej (każdy następny pomiar) | szt. | 27 |  | 0
40 d.1.3 | ANALIZA WŁASNA | E.01.01.01 | Konfiguracja i programowanie systemu oraz poszczególnych jego elementów | kpl. | 1 |  | 0
Razem dział: Prace nowa sieć | [6 empty] | 0
Razem brutto | [6 empty] | 0

## kanalizacja deszczowa
Załącznik nr 9C
BRANŻA SANITARNA - KANALIZACJA DESZCZOWA
Lp. | Podstawa | Nr spec. techn. | Opis | j.m. | Ilość | Cena jedn brutto | Wartość brutto
KOSZTORYS: Przebudowa ulicy Kochanowskiego wraz ze skrzyżowaniem z ulicą Okrzei w Stargardzie
1 |  | Kanalizacja deszczowa
1 d.1 | KNR-W 2- 01 0113-03 analogia | S.01.01.01 | Roboty pomiarowe przy liniowych robotach ziemnych | km | 0.659 |  | 0
2 d.1 | KNR-W 2- 01 0212-08 | S.01.01.01 | Wykopy oraz przekopy wykonywane koparkami podsiębiernymi 0.60 m3 na odkład w gruncie kat.III wraz z wywozem urobku do miejsca, które Wykonawca sam sobie zapewni | m3 | 1553.4 |  | 0
3 d.1 | KNR-W 2- 01 0310-05 | S.01.01.01 | Wykopy liniowe szer. 0.8-1.5 m pod fundamenty, rurociągi, kolektory w gruntach suchych z wydobyciem urobku łopatą lub wyciągiem ręcznymkat. III-IV; głębokość do 3.0 m wraz z wywozem urobku do miejsca, które Wykonawca sam sobie zapewni | m3 | 172.6 |  | 0
4 d.1 | KNR-W 2- 01 0314-02 | S.01.01.01 | Pełne umocnienie pionowych ścian wykopów liniowych o głębokości do 3.0 m palami szalunkowymi (wypraskami) w gruntach suchych kat.II-IV wraz z rozbiórką (szer.do 1m) | m2 | 1317.1 |  | 0
5 d.1 | KNNR 4 1411-01 | S.01.01.01 | Podłoża pod kanały i obiekty z materiałów sypkich grub. 10 cm | m3 | 65.855 |  | 0
6 d.1 | KNNR 1 0318-03 | S.01.01.01 | Obsypka rur piaskiem do wierzchu rury | m3 | 194.464 |  | 0
7 d.1 | Analiza własna | S.01.01.01 | Zakup i dowóz piasku do miejsca wbudowania | m3 | 1070.4 |  | 0
8 d.1 | KNNR 1 0318-03 | S.01.01.01 | Zasypywanie wykopów o ścianach pionowych o szerokości 0.8-2.5 m i głęb.do 3.0 m w gr.kat. I- III z całkowitą wymianą gruntu | m3 | 1070.4 |  | 0
9 d.1 | KNNR 1 0408-02 | S.01.01.01 | Zagęszczanie ubijakami mechanicznymi nasypów w gruncie spoistym kategorii III | m3 | 1070.4 |  | 0
10 d.1 | KNR-W 2- 18 0408-03 | S.01.01.01 | Kanały z rur PVC łączonych na wcisk o śr. zewn. 200 mm | m | 126.65 |  | 0
11 d.1 | KNR-W 2- 18 0408-04 analogia | S.01.01.01 | Kanały z rur PP łączonych na wcisk o śr. zewn. 250 mm | m | 72.25 |  | 0
12 d.1 | KNR-W 2- 18 0408-04 | S.01.01.01 | Kanały z rur PVC łączonych na wcisk o śr. zewn. 250 mm | m | 112.85 |  | 0
13 d.1 | KNR-W 2- 18 0408-05 analogia | S.01.01.01 | Kanały z rur PP łączonych na wcisk o śr. zewn. 315 mm | m | 186.6 |  | 0
14 d.1 | KNR-W 2- 18 0408-06 analogia | S.01.01.01 | Kanały z rur PP łączonych na wcisk o śr. zewn. 400 mm | m | 38.3 |  | 0
15 d.1 | KNR-W 2- 18 0408-06 | S.01.01.01 | Kanały z rur PVC łączonych na wcisk o śr. zewn. 400 mm | m | 121.9 |  | 0
16 d.1 | KNR-W 2- 18 0513-01 | S.01.01.01 | Studnie rewizyjne z kręgów betonowych o śr. 1000 mm w gotowym wykopie o głębok. 3m | stud . | 22 |  | 0
17 d.1 | KNR-W 2- 18 0513-02 | S.01.01.01 | Studnie rewizyjne z kręgów betonowych o śr. 1000 mm w gotowym wykopie za każde 0.5 m różnicy głęb. | [0.5 m] stud . | -67 |  | 0
18 d.1 | KNR-W 2- 18 0524-02 | S.01.01.01 | Studzienki ściekowe uliczne betonowe o śr.500 mm z osadnikiem bez syfonu | szt. | 28 |  | 0
19 d.1 | KNR 4-05I 0411-02 | S.01.01.01 | Demontaż studzienek ściekowych ulicznych betonowych o śr. 500 mm z osadnikiem bez syfonu | kpl. | 19 |  | 0
20 d.1 | KNR 4-05I 0313-01 analogia | S.01.01.01 | Demontaż przykanalika o śr.nom. 200 mm | m | 65 |  | 0
21 d.1 | KNR-W 2- 18 0513-05 analogia | S.01.01.01 | Studnie rewizyjne z kręgów betonowych o śr. 1500 mm w gotowym wykopie ( analogia - montaż separatora) | stud . | 1 |  | 0
22 d.1 | KNR 2-31 1406-03 | S.01.01.01 | Regulacja pionowa studzienek dla włazów kanałowych | szt. | 16 |  | 0
23 d.1 | KNR 2-31 1406-04 | S.01.01.01 | Regulacja pionowa studzienek dla zaworów wodociągowych i gazowych | szt. | 18 |  | 0
24 d.1 | KNR 2-18 0804-02 | S.01.01.01 | Próba szczelności kanałów rurowych o śr.nominalnej 200 mm | m | 126.65 |  | 0
25 d.1 | KNR 2-18 0804-03 | S.01.01.01 | Próba szczelności kanałów rurowych o śr.nominalnej 250 mm | m | 185.1 |  | 0
26 d.1 | KNR 2-18 0804-04 | S.01.01.01 | Próba szczelności kanałów rurowych o śr.nominalnej 300 mm | m | 186.6 |  | 0
27 d.1 | KNR 2-18 0804-05 | S.01.01.01 | Próba szczelności kanałów rurowych o śr.nom. 400 mm | m | 160.2 |  | 0
28 d.1 | KNR 4-04 1103-04 | S.01.01.01 | Wywiezienie gruzu z terenu rozbiórki przy mechanicznym załadowaniu i wyładowaniu samochodem samowyładowczym na odleg. 1 km | m3 | 11 |  | 0
29 d.1 | KNR 4-04 1103-05 | S.01.01.01 | Wywiezienie gruzu z terenu rozbiórki przy mechanicznym załadowaniu i wyładowaniu samoch.samowył.- dod.za każdy nast.rozp. 1 km | m3 | 99 |  | 0
30 d.1 | kalk. własna | S.01.01.01 | Utylizacja gruzu | m3 | 11 |  | 0
31 d.1 | KNR 2-31 0605-03 analogia | S.01.01.01 | Wylot prefabrykowany dla rury 400mm | ścia nk. | 1 |  | 0
32 d.1 | KNR 2-11 0521-07 | S.01.01.01 | Wykonanie palisady przy średnicy kołków 7-9 cm i głębokości wbicia 1.20 m w gruncie kat. III | m | 3.3 |  | 0
33 d.1 | KNR 2-11 0413-03 | S.01.01.01 | Wykonanie koszy z siatki stalowej z wyprawą zaprawą cementową o wymiarach 5.0x1.5x0.5 m | m3 | 2.304 |  | 0
34 d.1 | KNR-W 2- 01 0606-01 | S.01.01.01 | Igłofiltry o śr. do 50 mm wpłukiwane w grunt bezpośrednio bez obsypki na głębokość do 4 m | szt. | 500 |  | 0
35 d.1 | KNR-W 2- 01 0604-01 analogia | S.01.01.01 | Pompowanie próbne pomiarowe lub oczyszcząjace przy śr. otworów 150-500 mm | god z. | 100 |  | 0
Razem brutto | [6 empty] | 0

## wodociąg
Załącznik nr 9D
BRANŻA SANITARNA - WODOCIĄG
Lp. | Podstawa | Nr spec. techn. | Opis | j.m. | Ilość | Cena jedn brutto | Wartość brutto
KOSZTORYS: Przebudowa ulicy Kochanowskiego wraz ze skrzyżowaniem z ulicą Okrzei w Stargardzie
1 |  | Sieć wodociągowa z przyłączami do granicy działek
1.1 |  | Sieć wodociągowa - Roboty sanitarne
1 d.1.1 | KNR-W 2- 01 0113-03 analogia | W.01.01.01 | Roboty pomiarowe przy liniowych robotach ziemnych | km | 0.49 |  | 0
2 d.1.1 | KNR-W 2- 01 0212-08 | W.01.01.01 | Wykopy oraz przekopy wykonywane koparkami podsiębiernymi 0.60 m3 na odkład w gruncie kat.III wraz z wywozem i utylizacją urobku do miejsca, które Wykonawca sam sobie zapewni | m3 | 1102.95 |  | 0
3 d.1.1 | KNR-W 2- 01 0310-02 | W.01.01.01 | Wykopy liniowe szer. 0.8-1.5 m pod fundamenty, rurociągi, kolektory w gruntach suchych z wydobyciem urobku łopatą lub wyciągiem ręcznymkat. III-IV; głębokość do 1.5 m wraz z wywozem i utylizacją urobku do miejsca, które Wykonawca sam sobie zapewni | m3 | 24.51 |  | 0
4 d.1.1 | KNNR 4 1411-01 | W.01.01.01 | Podłoża pod kanały i obiekty z materiałów sypkich grub. 10 cm | m3 | 24.51 |  | 0
5 d.1.1 | KNNR 1 0318-03 | W.01.01.01 | Obsypka rur piaskiem do wierzchu rury | m3 | 44.118 |  | 0
6 d.1.1 | Analiza własna | W.01.01.02 | Zakup i dowóz piasku do miejsca wbudowania | m3 | 789.4 |  | 0
7 d.1.1 | KNR 2-01 0230-01 | W.01.01.01 | Zasypywanie wykopów spycharkami z przemieszczeniem gruntu na odl. do 10 m w gruncie kat. I-III z całkowitą wymianą gruntu | m3 | 789.4 |  | 0
8 d.1.1 | KNR 2-01 0236-01 | W.01.01.01 | Zagęszczenie nasypów ubijakami mechanicznymi; grunty sypkie kat. I-III | m3 | 789.4 |  | 0
9 d.1.1 | KNR 2-01 0505-01 | W.01.01.01 | Ręczne plantowanie powierzchni gruntu rodzimego kat.I-III | m2 | 735.3 |  | 0
10 d.1.1 | KNR-W 2- 18 0109-07 | W.01.01.01 | Sieci wodociągowe - montaż rurociągów z rur polietylenowych (PE, PEHD) o śr.zewnętrznej 160 mm | m | 490.2 |  | 0
11 d.1.1 | KNR-W 2- 18 0110-07 | W.01.01.01 | Sieci wodociągowe - połączenie rur polietylenowych ciśnieniowych PE, PEHD metodą zgrzewania czołowego o śr.zewnętrznej 160 mm | złąc z. | 20 |  | 0
12 d.1.1 | KNR-W 2- 19 0102-01 | W.01.01.01 | Oznakowanie trasy rurociągu ułożonego w ziemi taśmą z tworzywa sztucznego | m | 490.2 |  | 0
13 d.1.1 | KNR-W 2- 18 0704-02 | W.01.01.01 | Próba wodna szczelności sieci wodociągowych z rur typu HOBAS, PCW, PVC, PE, PEHD o śr.nominalnej 160 mm | 200 m - 1 pró b. | 2 |  | 0
14 d.1.1 | KNR-W 2- 18 9909c- 03 | W.01.01.01 | Nakłady za każde 10 m różnicy długości (od 200 lub 500 m) przy próbach szczelności przewodów PVC, PE, PEHD i typu HOBAS o śr. 150 mm | 10m różn . | 9 |  | 0
15 d.1.1 | KNR-W 2- 18 0707-01 | W.01.01.01 | Dezynfekcja rurociągów sieci wodociągowych o śr.nominalnej do 150 mm | odc. 200 m | 2 |  | 0
16 d.1.1 | KNR-W 2- 18 9910-02 | W.01.01.01 | Nakłady za każde 10 m różnicy długości (od 200 lub 500 m) przy dezynfekcji i płukaniu przewodów z rur o śr. 150 | 10m różn . | 9 |  | 0
17 d.1.1 | KNR-W 2- 18 0708-01 | W.01.01.01 | Jednokrotne płukanie sieci wodociągowej o śr. nominalnej do 150 mm | odc. 200 m | 2.45 |  | 0
18 d.1.1 | KNR-W 2- 18 0212-03 | W.01.01.01 | Zasuwy typu"E" kołnierzowe z obudową o śr.150 mm montowane na rurociągach PVC i PE - bez nasuwki | kpl. | 8 |  | 0
19 d.1.1 | KNR-W 2- 01 0606-01 | W.01.01.01 | Igłofiltry o śr. do 50 mm wpłukiwane w grunt bezpośrednio bez obsypki na głębokość do 4 m | szt. | 500 |  | 0
20 d.1.1 | KNR-W 2- 01 0604-01 analogia | W.01.01.01 | Pompowanie próbne pomiarowe lub oczyszcząjace przy śr. otworów 150-500 mm | god z. | 100 |  | 0
Razem dział: Sieć wodociągowa - Roboty sanitarne | [6 empty] | 0
1.2 |  | Przyłącza do granicy działek - Roboty sanitarne
21 d.1.2 | KNR-W 2- 01 0113-03 analogia | W.01.01.01 | Roboty pomiarowe przy liniowych robotach ziemnych | km | 0.123 |  | 0
22 d.1.2 | KNR-W 2- 01 0212-08 | W.01.01.01 | Wykopy oraz przekopy wykonywane koparkami podsiębiernymi 0.60 m3 na odkład w gruncie kat.III wraz z wywozem i utylizacją urobku do miejsca, które Wykonawca sam sobie zapewni | m3 | 276.3 |  | 0
23 d.1.2 | KNR-W 2- 01 0310-02 | W.01.01.01 | Wykopy liniowe szer. 0.8-1.5 m pod fundamenty, rurociągi, kolektory w gruntach suchych z wydobyciem urobku łopatą lub wyciągiem ręcznymkat. III-IV; głębokość do 1.5 m wraz z wywozem i utylizacją urobku do miejsca, które Wykonawca sam sobie zapewni | m3 | 7.368 |  | 0
24 d.1.2 | KNNR 1 0318-03 | W.01.01.01 | Obsypka rur piaskiem do wierzchu rury | m3 | 7.368 |  | 0
25 d.1.2 | KNNR 6 0104-01 | W.01.01.01 | Wykonanie i zagęszczenie warstwy odsączającej na poszerzeniach, grubość po zagęszczeniu 10 cm | m2 | 73.68 |  | 0
26 d.1.2 | Analiza własna | W.01.01.01 | Zakup i dowóz piasku do miejsca wbudowania | m3 | 219.732 |  | 0
27 d.1.2 | KNR 2-01 0230-01 | W.01.01.01 | Zasypywanie wykopów spycharkami z przemieszczeniem gruntu na odl. do 10 m w gruncie kat. I-III | m3 | 219.732 |  | 0
28 d.1.2 | KNR 2-01 0236-01 | W.01.01.01 | Zagęszczenie nasypów ubijakami mechanicznymi; grunty sypkie kat. I-III | m3 | 219.732 |  | 0
29 d.1.2 | KNR 2-01 0505-01 | W.01.01.01 | Ręczne plantowanie powierzchni gruntu rodzimego kat.I-III | m2 | 171.92 |  | 0
30 d.1.2 | KNR-W 2- 18 0114-04 | W.01.01.01 | Kształtki żeliwne ciśnieniowe kołnierzowe o śr. 150 mm | szt | 8 |  | 0
31 d.1.2 | KNR-W 2- 18 0212-03 | W.01.01.01 | Zasuwy typu"E" kołnierzowe z obudową o śr.125-150 mm montowane na rurociągach PVC i PE - bez nasuwki | kpl. | 1 |  | 0
32 d.1.2 | KNR-W 2- 18 0213-01 analogia | W.01.01.01 | Opaska do nawiercania na rury PE o średnicy 160/2" | kpl. | 21 |  | 0
33 d.1.2 | KNR-W 2- 18 0213-01 analogia | W.01.01.01 | Zasuwy z obudową o śr.50 mm montowane na rurociągach PVC i PE | kpl. | 21 |  | 0
34 d.1.2 | KNR-W 2- 18 0114-01 analogia | W.01.01.01 | Sieci wodociągowe - kształtki żeliwne ciśnieniowe kołnierzowe o śr. 50 mm | szt | 21 |  | 0
35 d.1.2 | KNR-W 2- 18 0808-01 analogia | W.01.01.01 | Przyłącze wodociągowe z rur ciśnieniowych PE - rurociągi o śr. 63 mm ( nakłady na 1 m przyłącza ) | m | 121 |  | 0
36 d.1.2 | KNR-W 2- 18 0808-03 analogia | W.01.01.01 | Przyłącze wodociągowe z rur ciśnieniowych PE łączonych metodą zgrzewania czołowego - rurociągi o śr. 125 mm | m | 1.8 |  | 0
37 d.1.2 | KNR-W 2- 19 0102-01 | W.01.01.01 | Oznakowanie trasy rurociągu ułożonego w ziemi taśmą z tworzywa sztucznego | m | 122.8 |  | 0
38 d.1.2 | KNR-W 2- 18 0704-01 analogia | W.01.01.01 | Próba wodna szczelności sieci wodociągowych z rur typu HOBAS, PCW, PVC, PE, PEHD o śr.nominalnej 90-125 mm | 200 m - 1 pró b. | 1 |  | 0
39 d.1.2 | KNR-W 2- 18 0707-01 | W.01.01.01 | Dezynfekcja rurociągów sieci wodociągowych o śr.nominalnej do 150 mm | odc. 200 m | 1 |  | 0
40 d.1.2 | KNR-W 2- 18 0708-01 | W.01.01.01 | Jednokrotne płukanie sieci wodociągowej o śr. nominalnej do 150 mm | odc. 200 m | 1 |  | 0
41 d.1.2 | KNR-W 2- 01 0606-01 | W.01.01.01 | Igłofiltry o śr. do 50 mm wpłukiwane w grunt bezpośrednio bez obsypki na głębokość do 4 m | szt. | 100 |  | 0
42 d.1.2 | KNR-W 2- 01 0604-01 analogia | W.01.01.01 | Pompowanie próbne pomiarowe lub oczyszcząjace przy śr. otworów 150-500 mm | god z. | 80 |  | 0
Razem dział: Przyłącza do granicy działek - Roboty sanitarne | [6 empty] | 0
Razem brutto | [6 empty] | 0