## Pakiet 1
Pakiet 1 - Rękawice nitrylowe | [10 empty] | Załącznik nr 1.1
L.p. | Nazwa artykułu | ILOŚĆ | J.m. | Cena jedn.netto za 1 sztukę rękawic [zł] | Wartość netto [zł] | Stawka podatku VAT [%] | Wartość brutto [zł] | Producent, Nazwa oferowanego materiału | Opis opakowania jednostkowego [Rozmiar / ilość sztuk w opakowaniu] | Klasa wyrobu medycznego | Numer deklaracji zgodnosci
1 | Rękawice nitrylowe, bezpudrowe, niesterylne, chlorowane i polimeryzowane od wewnątrz, polimeryzowane od zewnątrz, kolor niebieski, mikrotekstura na całej rękawicy z dodatkową teksturą na końcach palców, Długość rękawicy min. 245mm. Grubość pojedynczej ścianki na palcu 0,11mm +/-0,01mm, na dłoni 0,07+/- 0,01 mm, AQL 1.0. Siła zrywu min 7,5N wg EN 455 - potwierdzone badaniami producenta. Odporne na 90% alkohol izopropylowy min. na poziomie 1. Rękawice o kontrolowanym, niskim poziomie zanieczyszczenia mikrobiologicznego potwierdzonego raportem z badań akredytowanego laboratorium, przeprowadzonych zwalidowaną metodą badawczą. Zgodne z normami EN ISO 374-1, EN 374-2, EN 16523-1, EN 374-4 oraz odporne na przenikanie bakterii, grzybów i wirusów zgodnie z EN ISO 374-5 oraz przebadane na min. 33 cytostatyki wg. ASTM D6978 potwierdzone badaniami z jednostki niezależnej. Odporne na min. 20 substancji chemicznych (poza lekami cytostatycznymi). Rękawice zarejestrowane jako wyrób medyczny klasy I i środek ochrony indywidualnej kat. III. Dopuszczone do kontaktu z żywnością - potwierdzone piktogramem na opakowaniu oraz badaniami z jednostki niezależnej. Pozbawione dodatków chemicznych: MBT, ZMBT, BHT, BHA, TMTD - potwierdzone badaniem metodą HPLC z jednostki niezależnej. Pakowane mechanicznie warstwami, w sposób uporządkowany w opakowaniu. Pakowane po 100/200 szt. Dla wszystkich rozmiarów. Rozmiary XS-XL kodowane kolorystycznie na opakowaniu.Dlugość min. 240 mm; Grubość palca max. 0,12 mm Grubość dłoni max: 0,10 mm Rękawice będące zarówno wyrobem medycznym klasy I jak i środkiem ochrony indywidualnej kategorii III typ B, zgodne z normami: EN 15223-1, EN 1041, EN 455(1-4), EN ISO 21420, EN 374-1,2 EN ISO 374-5, ASTM F1671 lub EN ISO 374-5 VIRUS, EN 16523-1 i EN 374-4, EN 16523-1, Rozmiary od XS do XL | 3500000 | szt. |  | 0
RAZEM |  |  |  |  | 0 |  | 0
*) Zamawiający dopuszcza podanie cen jednostkowych za 1 szt. rękawic z dokładnością do dwóch lub trzech miejsc po przecinku
W przypadku wątpliwości zamawiający wezwie do złożenia próbek na potwierdzenie zgodności oferty z wymaganymi parametrami
Formularz opatrzony podpisem elektronicznym

## Pakiet 2
Pakiet 2 - Rękawice diagnostyczne | [10 empty] | Załącznik nr 1.2
Lp | Opis | Ilość | J.m. | Ilość szt. rękawic w oferowanym opakowaniu *) | Ilość oferowanych opakowań *) | Cena jedn.netto opakowania [zł] | Wartość netto [zł] | Stawka podatku VAT [%] | Wartość brutto [zł] | Klasa wyrobu medycznego | Numer deklaracji zgodności
1 | Rękawice lateksowe niejałowe pudrowane mankiet rolowany, powierzchnia zewnętrzna gładka, powierzchnia wewnętrzna pudrowana skrobią kukurydzianą. Dlugość min. 240 mm Grubość na palcu: min. 0,14mm Grubość na dłoni: min. 0,11 mm AQL ≤ 1,0 Rękawice będące zarówno wyrobem medycznym klasy I jak i środkiem ochrony indywidualnej kategorii III typ C, zgodne z normami: EN 15223-1, EN 1041, EN 455(1-4), EN ISO 21420, EN 374-1,2, EN 374-5, ASTM F1671, EN 16523-1 i EN 374-4 Rozmiary od XS do XL | 45000 | szt. | 100 | 450 |  | 0
2 | Rękawice lateksowe niejałowe bezpudrowe mankiet rolowany, poiwerzchnia zewnętrzna teksturowana, powierzchnia wewnętrzna polimeryzowana Długość min. 240 mm Grubość na palcu min. 0,14mm Grubość na dłoni: min. 0,11mm AQL ≤ 1,0 Rękawice będące zarówno wyrobem medycznym klasy I jak i środkiem ochrony indywidualnej kategorii III typ B, zgodne z normami: EN 15223-1, EN 1041, EN 455(1-4), EN ISO 21420, EN 374-1,2, EN 374-5, ASTM F1671 lub EN ISO 374-5 VIRUS, EN 16523-1 i EN 374-4 Rozmiary od XS do XL | 50000 | szt. | 100 | 500 |  | 0
3 | Rękawice winylowe bezpudrowe mankiet rolowany, kolor transparentny, powierzchnia zewnętrzna gładka, powierzchnia wewnętrzna bezpudrowa, pokrywana poliuretanem długość: min. 240mm Grubość na palcu min. 0,10 mm Grubość na dłoni min, 0,08mm AQL ≤ 1,5 Rękawice będące zarówno wyrobem medycznym klasy I jak i środkiem ochrony indywidualnej kategorii III typ C, zgodne z normami: EN 15223-1, EN 1041, EN 455(1-4), EN ISO 21420, EN 374-1,2, EN 374-5, ASTM F1671 lub EN ISO 374-5 VIRUS, EN 16523-1 i EN 374-4 Rozmiary od XS do XL | 40000 | szt. | 100 | 400 |  | 0
4 | Rękawice diagnostyczne, nitrylowe, bezpudrowe, o grubszych ściankach, do procedur wysokiego ryzyka, mankiet rolowany, obustronnie polimeryzowane, wewnętrznie chlorowane, mikroteksturowane z dodatkwoą teksturą na końcach palców Dlugość: min. 260mm Grubość na palcu min. 0,20mm Grubość na dłoni min. 0,13mm AQL ≤ 1,0 Rękawice będące zarówno wyrobem medycznym klasy I jak i środkiem ochrony indywidualnej kategorii III typ B zgodne z normami: EN 15223-1, EN 1041, EN 455(1-4), EN ISO 21420, EN 374-1,2, EN ISO 374-5, ASTM F1671 lub EN ISO 374-5 VIRUS, EN 16523-1 i EN 374-4 Rozmiary od XS do XL | 90000 | szt. | 100 | 900 |  | 0
RAZEM | [6 empty] | 0 |  | 0
*) Zamawiający dopuszcza zaoferowanie opakowań z różną ilością rękawic w opakowaniu, z odpowiednim przeliczeniem, zaokrąglając do pełnego opakowania "w górę"
W przypadku wątpliwości zamawiający wezwie do złożenia próbek na potwierdzenie zgodności oferty z wymaganymi parametrami
Formularz opatrzony podpisem elektronicznym

## Pakiet 3
Pakiet 3 - Rękawice chirurgiczne lateksowe pudrowane | [9 empty] | Załącznik nr 1.3
Lp | Opis | Ilość | J.m. | Cena jedn.netto [zł] | Wartość netto [zł] | Stawka podatku VAT [%] | Wartość brutto [zł] | Producent, Nazwa oferowanego materiału | Klasa wyrobu medycznego | Numer deklaracji zgodności
1 | Rękawice chirurgiczne lateksowe pudrowane o zewnętrznej powierzchni mikroteksturowanej. Kształt anatomiczny z przeciwstawnym kciukiem, mankiet rolowany, AQL 0,65, średnia grubość na palcu 0,20 mm, na dłoni 0,17 mm, na mankiecie 0,15 mm, średnia siła zrywania przed starzeniem 14 N, sterylizowane radiacyjnie, średni poziom protein <20 µg/g rękawicy (badania niezależnego laboratorium wg EN 455-3 z podaną nazwą rękawic, których ono dotyczy), mankiet rolowany. Opakowanie zewnętrzne papier-folia, raport laboratorium niezależnego potwierdzający brak podrażnień i uczuleń. Długość min. 260- 280 mm dopasowana do rozmiaru, badania na przenikalność dla wirusów zgodnie z ASTM F 1671 oraz EN ISO 374-5. Wyrób medyczny klasy IIa i Środek ochrony indywidualnej kategorii III, typ B wg EN ISO 374-1. Odporne na przenikanie co najmniej 3 substancji na poziomie 6, w stężeniach wymienionych w normie EN ISO 374-1. Opakowanie 50-70 par. Na rękawicy fabrycznie nadrukowany min. rozmiar rękawicy oraz oznaczenie L i R. Rozmiary 6-8,5. godne z normami EN 455, EN 420/EN ISO 21420, EN388 lub równoważne- norma , przebadane zgodnie z ASTM F1671 lub równoważne. Parametry rękawicy (długość, grubość, AQL) potwierdzone badaniami nie starszymi niż 2 lata. | 50000 | para |  | 0
RAZEM |  |  |  |  | 0 |  | 0
W przypadku wątpliwości zamawiający wezwie do złożenia próbek na potwierdzenie zgodności oferty z wymaganymi parametrami
Formularz opatrzony podpisem elektronicznym

## Pakiet 4
Pakiet 4 - Rękawice chirurgiczne lateksowo-nitrylowe | [9 empty] | Załącznik nr 1.4
Lp | Opis | Ilość | J.m. | Cena jedn.netto [zł] | Wartość netto [zł] | Stawka podatku VAT [%] | Wartość brutto [zł] | Producent, Nazwa oferowanego materiału | Klasa wyrobu medycznego | Numer deklaracji zgodności
1 | Rękawice chirurgiczne, półsyntetyczne: lateksowo-nitrylowe, bezpudrowe, warstwa wew. 100% nitryl, wewnątrz dodatkowo silikonowane, pokryte przeciwdrobnoustrojowym CPC. Średnia grubość: na palcu 0,25 mm, długość min. 280-295 mm (w zależności od rozmiaru), średnia siła zrywania przed starzeniem min. 20 N; AQL 0,65, sterylizowane radiacyjnie, anatomiczne, jasnobrązowe. Mankiet rolowany z widocznymi podłużnymi i poprzecznymi wzmocnieniami, opakowanie zewnętrzne hermetyczne foliowe podciśnieniowe z dodatkowymi tłoczeniami w listkach ułatwiającymi otwieranie. Wyrób medyczny klasy IIa i Środek ochrony indywidualnej kategorii III, typ B wg EN ISO 374-1. Odporne na przenikanie co najmniej 3 substancje na poziomie 6, w stężeniach wymienionych w normie EN ISO 374-1. Odporne na przenikalność wirusów zgodnie z EN 374-5. Odporne na przenikanie min. 13 cytostatyków zgodnie z ASTM D6978 (raport z wynikami badań). Produkowane zgodnie z ISO 13485, ISO 14001, ISO 45001 potwierdzone certyfikatami jednostki notyfikowanej. Na rękawicy fabrycznie nadrukowany min. nazwa rękawicy, rozmiar oraz oznaczenie lewa/prawa (L i R). Opakowanie 50par. Rozmiary 5,5-9,0. | 40000 | para |  | 0
RAZEM |  |  |  |  | 0 |  | 0
W przypadku wątpliwości zamawiający wezwie do złożenia próbek na potwierdzenie zgodności oferty z wymaganymi parametrami
Formularz opatrzony podpisem elektronicznym

## Pakiet 5
Pakiet 5 - Rękawice chirurgiczne ortopedyczne | [9 empty] | Załącznik nr 1.5
L.p. | Nazwa artykułu | Ilość | J.m. | Cena jedn.netto [zł] | Wartość netto [zł] | Stawka podatku VAT [%] | Wartość brutto [zł] | Producent, Nazwa oferowanego materiału | Klasa wyrobu medycznego | Numer deklaracji zgodności
1 | Rękawice chirurgiczne, ortopedyczne, lateksowe bezpudrowe o podwyższonej chwytności z powłoką polimeru akrylowo- hydrożelowego ułatwiająca zakładanie, dodatkowo silikonowane, pokryte przeciwdrobnoustrojowym CPC. Średnia grubość: na palcu 0,34 mm, na dłoni 0,24 mm, na mankiecie 0,21 mm, długość min. 280-295 mm dopasowana do rozmiaru, średnia siła zrywania min. 34 N. AQL 0,65, sterylizowane radiacyjnie, anatomiczne, kolor brązowy redukujący refleksy świetlne, poziom protein < 10 µg/g rękawicy (badania niezależnego laboratorium). Mankiet rolowany z widocznymi podłużnymi i poprzecznymi wzmocnieniami. Opakowanie zewnętrzne hermetyczne foliowe podciśnieniowe z dodatkowymi tłoczeniami w listkach ułatwiającymi otwieranie. Wyrób medyczny klasy IIa i Środek ochrony indywidualnej kategorii III, typ B wg EN ISO 374-1. Odporne na przenikanie co najmniej 3 substancji na poziomie 6 zgodnie z EN 16523-1:2015, w stężeniach wymienionych w normie EN ISO 374-1. Odporne na przenikanie min. 25 substancji chemicznych zgodnie z ASTM F 739 lub EN 16523-1 (raporty z wynikami badań). Odporność na przekłucia > 5N. Opakowanie 40-50 par. Rozmiary 6,0-9,0. | 12000 | para |  | 0
RAZEM |  |  |  |  | 0 |  | 0
W przypadku wątpliwości zamawiający wezwie do złożenia próbek na potwierdzenie zgodności oferty z wymaganymi parametrami
Formularz opatrzony podpisem elektronicznym

## Pakiet 6
Pakiet 6 - Rękawice chirurgiczne neoprenowe bezpudrowe | [9 empty] | Załącznik nr 1.6
L.p. | Nazwa artykułu | Ilość | J.m. | Cena jedn.netto [zł] | Wartość netto [zł] | Stawka podatku VAT [%] | Wartość brutto [zł] | Producent, Nazwa oferowanego materiału | Klasa wyrobu medycznego | Numer deklaracji zgodności
1 | Rękawice chirurgiczne, syntetyczne neoprenowe bezpudrowe wolne od akceleratorów chemicznych wg EN 455-3 z syntetyczną, wielowarstwową powłoką polimerową „E-Z glide” z poliakrylanem i surfaktantem, powierzchnia zewnętrzna mikroteksturowana. Ciemno zielone, odpowiednie do podwójnego nakładania. Średnia grubość: na palcu 0,19-0,21 mm, dłoń 0,16 – 0,19 mm, na mankiecie 0,14- 0,16 mm, AQL po zapakowaniu 0,65, sterylizowane radiacyjnie, anatomiczne, długość min. 280 – 292 mm, dopasowana do rozmiaru. Mankiet rolowany z taśmą adhezyjną, opakowanie zewnętrzne, hermetyczne foliowe. Wyrób medyczny klasy IIa i Środek ochrony indywidualnej kategorii III, typ A wg EN ISO 374-1 (dokument z wynikami badań wydany przez jednostkę notyfikowaną). Podwyższona ochrona przed przenikaniem cytostatyków, przebadane na co najmniej 20 leków wg ASTM D 6978 (raport wystawiony przez niezależne laboratorium) oraz badania na przenikalność min. 20 substancji chemicznych zgodnie z EN 16523-1, w tym 4- rzędowe środki czyszczące i izopropanol 70 % powyżej 480 min. (raport wystawiony przez niezależne laboratorium). Odporne na przenikanie wirusów zgodnie z ASTM F 1671 oraz EN ISO 374-5. Produkowane zgodnie z ISO 13485, ISO 9001, ISO 14001 potwierdzone certyfikatami jednostki notyfikowanej. Na rękawicy fabrycznie nadrukowany min. nazwa rękawicy, rozmiar oraz oznaczenie lewa/prawa (L i R). Opakowanie 50 par. Rozmiary 5,5-9,0. | 3000 | para |  | 0
RAZEM |  |  |  |  | 0 |  | 0
W przypadku wątpliwości zamawiający wezwie do złożenia próbek na potwierdzenie zgodności oferty z wymaganymi parametrami
Formularz opatrzony podpisem elektronicznym

## Pakiet 7
Pakiet nr 7 - Rękawice diagnostyczne nitrylowo-winylowe | [9 empty] | Załącznik nr 1.7
L.p. | Nazwa artykułu | Ilość | J.m. | Cena jedn.netto [zł] | Wartość netto [zł] | Stawka podatku VAT [%] | Wartość brutto [zł] | Producent, Nazwa oferowanego materiału | Klasa wyrobu medycznego | Numer deklaracji zgodności
1 | Rękawice diagnostyczne nitrylowe-winylowe bez białek kauczuku naturalnego, bezpudrowe, uniwersalne/oburęczne. Grubość na mankiecie max. 0,07mm; Grubość dłoni max. 0,08mm; Grubość na końcach palców: 0,08mm. AQL ≤ 1,5. Wyrób medyczny klasy 1 według klasyfikacji zgodnie z aneksem VIII zgodnie z Rozporządzeniem (UE) 2017/745 oraz z normami EN 455-1:2020, EN 455-2:2015, EN 455-3:2015, EN 455-4:2009 oraz środek ochrony indywidualnej kategorii III zgodnie z postanowieniami Rozporządzenia (UE) 2016/425. Rękawice przeznaczone do kontaktu z żywnością - (WE) 1935/2004. Odporne na substancje chemiczne zgodnie z EN374-1:2016/ TYP B. Piktogramy umieszczone opakowaniu. Rozmiary od S – XL | 35000 | szt |  | 0
RAZEM |  |  |  |  | 0 |  | 0
W przypadku wątpliwości zamawiający wezwie do złożenia próbek na potwierdzenie zgodności oferty z wymaganymi parametrami
Formularz opatrzony podpisem elektronicznym