## Kosztorys
Kosztorys ofertowy
Przebudowa drogi dla pieszych oraz przejścia dla pieszych w m-ci Ustrzyki Dolne ul. Bełska, droga nr 119229R
Nr poz. | Opis robót, obmiary, nakłady | Jm | Ilość robót, nakład | Cena | Wartość
1 | 2 | 3 | 4 | 5 | 6
1.ROBOTY PRZYGOTOWAWCZE
1 | KNR AT-03 0102/01 | m2 | 1902
Roboty remontowe z wywozem materiału z rozbiórki na odległość do 1km - frezowanie nawierzchni bitumicznej o grubości do 9 cm - Rozbiórka nawierzchni Jezdnia 267x 6,00= 1 602,00 SKRZYZOWANIA 100,00+50,00+50,00+100,00=300,00
2 | kalk własn Rozebranie obrzeża 30x8x100 135x2=270 +20 | mb | 290
| kalk własna Rozebranie chodnika z kostki betonowej gr 6cm wraz z usunięciem podsypki z odwozem do 5km 135X1,60= 216,00 135,00x2=270 76x2,00=152,00 20x1,60=32,00 | m2 | 670
3 | KNR 231 813/3 | m | 534
Rozebranie krawężników, betonowych 15x30ˇcm wraz z ławą betonową z odwozem na odl do 5km 267x2=534
| 1.ROBOTY PRZYGOTOWAWCZE |  |  |  | 0
2. ODWODNIENIE
4 | KNR 2-18 0613/03 | szt | 8
Regulacja studni rewizyjnych z kręgów betonowych o średnicy 1200mm z zastosowaniem nowych pokryw żeliwnych
5 | KNR 2-18 0625/02 | szt | 6
Projektowana st. ściekowa uliczna prefabrykowana betonowa o średnicy 500mm z osadnikiem bez syfonu (rozebranie starej studni i zamontowanie nawej)
| 2. ODWODNIENIE |  |  |  | 0
3. ELEMENTY ULIC
6 | KNR 2-31 0402/04 | m3 | 29.52
Ława betonowa z oporem pod krawężniki 492x0,06
7 | Ława betonowa z oporem pod obrzeże 290x0,06 | m3 | 17.4
8 | Obrzeza betonowe 30x8x100 61+85+132+51 | m | 290
9 | KNR 2-31 0403/04 | m | 534
Krawężniki betonowe o wymiarach 15x30cm na podsypce cementowo-piaskowej
| 3. ELEMENTY ULIC |  |  |  | 0
4. NAWIERZCHNIA
10 | Wykonanie nawierzchni z kostki betonowe gr 6cm szarej na podsypce grysowej 670 | m2 | 670
11 | KNR 2-31 0311/05 | m2 | 1713
Nawierzchnia z mieszanek mineralno-bitumicznych grysowo-żwirowych z warstwą ścieralną asfaltową o grubości po zagęszczeniu 9cm - (5+4) JEZDNIA 267x6,00= 1 602,00 SKRZYZOWANIA 300,00
| 4. NAWIERZCHNIA |  |  |  | 0
5. OZNAKOWANIE DRÓG I URZĄDZENIA BEZPIECZEŃSTWA RUCHU
12 | KNR 2-31 0704/02 Słupki do znaków drogowych o średnicy 70mm (wymiana na nowe) | szt | 8
13 | KNR 2-31 0703/02 Przymocowanie znaków nakazu, zakazu i informacyjnych o powierzchni ponad 0,3m2 | szt | 16
14 | kalk własna Ustawienie pionowych znaków drogowych odblaskowych na słupkach z rur stalowych - znaki aktywne z zasilaniem solarnym i detektorem ruchu i oświetleniem LED + znak D-6 x2 | szt | 2
15 | kalk własna Oznakowanie poziome masami termoplastycznymi, grubość warstwy 3-4mm znak P-10 biało-czerwony w ilości 0,5*4*12=24 x 3przejścia =72 + 7,2 linie warunkowego zatrzymania się P14 | m2 | 79.2
16 | kalk własna Oznakowanie poziome jezdni punktowymi elementami odblaskowymi ("kocie oczka"). Punktowy element odblaskowy w osłonie pługoodpornej biało czerwonywyposażona jest w diody LED oraz ogniwo słoneczne, które ciągu dnia pobiera energię słoneczną, by w nocy energię tę oddawać w postaci światła diód LED 6x2=12 oczka x 3 przejscia =36 | szt | 36
17 | kalk własna Ustawienie poręczy ochronnych sztywnych - balustrada szczeblinkowa U-12a na słupkach montowanych na betonie w km 0+330 do 0+336 | m | 6
18 | Wykonanie pasa ostrzegawczego - Ułożenie kostki brukowej integracyjnej gr. 8cm w kolorze żółtym 5x0,50x2=5m2 | m2 | 5
19 | KNR 2-31 0706/01 Linie segregacyjne i krawędziowe malowane ręcznie (wyznaczenie miejs parkingowych) + miejsce parkingowe dla niepełnosprawnych 100 + 3,6x6= 21,6 ( niebieskie) | m2 | 121.6
20 | KNR 2-01 0119/04 Inwentaryzacja powykonacza | km | 0.68
| 5. OZNAKOWANIE I URZĄDZENIA BEZPIECZEŃSTWA RUCHU |  |  |  | 0
| Razem |  |  |  | 0
| Podatek VAT 23% |  |  |  | 0
| Ogółem |  |  |  | 0