## Niszczarki dok.
Załącznik nr 1
Formularz ofertowy - cenowy
Niszczarki biurowe
L.p. | Nazwa Materiału | J.m. | Ilość na 2023 rok | Cena netto | Wartość netto | Wartość brutto | Plan na 2010 | Uwagi / Nazwa producenta i model proponowanego sprzętu
1 | Niszczarka dokumentów równorzędna z Fellowes 225Ci - Rodzaj cięcia: ścinki - Rozmiar cięcia: 4 x 38 mm - Poziom bezpieczeństwa DIN 32757: 3 - Poziom bezpieczeństwa DIN 66399: P-4 ¦ T-4 ¦ O-1 - Ilość jednorazowo niszczonych kartek 70g/m2: min. 20 - Ilość jednorazowo niszczonych kart kredytowych: 1 karta - Ilość jednorazowo niszczonych płyt CD/DVD: 1 CD/DVD - Niszczy dokumenty ze zszywkami i małymi spinaczami; - Szerokość szczeliny podawczej: 240 mm - Cykl pracy w minutach: ciągły - Napięcie: 230 V - Poziom głośności: 60-70 db - Kosz na ścinki: min. 50 l - Automatyczny start/stop: tak - Zabezpieczenie przed przegrzaniem - dioda: tak - Funkcja cofania/rewers: tak - Mechanizm odporny na zszywki i spinacze: tak - Technologia Safe Sense: tak (zatrzymanie pracy w momencie dotknięcia szczeliny wejściowej przez ludzi lub zwierzęta); - Technologia 100% Jam Proof: tak (wolna od zacięć); - Zacięcie papieru - dioda: tak - Obudowa na kółkach: tak - Zatrzymanie pracy przy wyjętym koszu: tak - Zatrzymanie pracy przy pełnym koszu: tak - Pełny kosz - dioda: tak - Otwarte drzwi - dioda: tak - Energy Savings System: tak (oszczędności energii w czasie parcy i na czuwaniu). Zastosowanie do dużego i średniego biura | szt. | 4 |  | 0 | 0
2 | Niszczarka dokumentów formatu A-4 równorzędna z Wallner Hd-300 C4 - Szerokość wejścia: min. 240 mm - Wielkość ścinka: 4 x 25 mm, - Ilość niszczonych kartek (A4/80g): min.16 - Niszczą: karty plastikowe, płyty CD/DVD, zszywki - Poziom bezpieczeństwa DIN 32757: 3 - Poziom bezpieczeństwa DIN 66399: P-4/ O-1/ T-4/ E-3/ F-1 - Pojemność kosza min. 35 l - Moc: 600 W - Automatyczny start/stop z autoreversem - Optyczny wskaźnik napełnienia kosza - Dioda LED informująca o otwartych drzwiczkach lub przepełnieniu kosza - Zabezpieczenie silnika przed przegrzaniem - Cichy silnik przystosowany do pracy ciągłej do 20 minut - Poziom hałasu (dB): < 55 - Obudowa na kółkach Zastosowanie do średniego i małego biura | szt. | 8 |  | 0 | 0
3 | Niszczarka dokumentów formatu A-4 równoważna z FELLOWES 99Ci Niszczy papier, karty kredytowe, spinacze, zszywki, płyty CD/ DVD Rodzaj cięcia ścinki Liczba kartek niszczonych jednorazowo 18 A4/70g Format niszczonych dokumentów A4 Pojemność kosza 34 l Poziom głośności 70 dB Średnia prędkość niszczenia 3,6 m/min Rozmiar cięcia 4 x 38 mm BEZPIECZEŃSTWO Poziom zabezpieczeń P-4/T-4/O-3/ wg normy DIN 66399 Blokada bezpieczeństwa nie Zabezpieczenie termiczne tak Automatyczne zatrzymanie pracy przy pełnym koszu tak FUNKCJE UŁATWIAJĄCE OBSŁUGĘ Automatyczny Start/Stop tak Funkcja cofania tak Pełny kosz - dioda tak Zacięcie papieru - dioda tak PARAMETRY FIZYCZNE Kolor czarno-srebrny Wymiary 592 x 288 x 442 mm Waga 16,5 kg Zastosowanie do średniego biura | szt. | 4 |  | 0 | 0
4 | Niszczarka dokumentów formatu A4 równorzędna z FELLOWES 79Ci - Niszczy jednorazowo 16 kartek (70g) na ścinki 4x38 mm, P-4/T-4/O-3 - Niszczy dokumenty ze zszywkami i małymi spinaczami, karty kredytowe i płyty CD/DVD - Szerokość szczeliny wejściowej 230 mm - Elektroniczny start-stop, funkcja cofania - Wyjmowany kosz o pojemności 23 litrów - Obudowa na kółkach - Eliminuje uciążliwe zacięcia dokumentów dzięki systemowi 100% Jam Proof - elektronicznemu czujnikowi ilości niszczonych kartek - Bezpieczna dzięki zastosowaniu czujnika SafeSense zatrzymującego pracę noży w momencie dotknięcia szczeliny wejściowej przez ludzi lub zwierzęta - Elektroniczny start/stop (fotokomórka) i funkcja cofania ułatwiają użytkowanie i zmniejszają ryzyko zakleszczenia dokumentów - Cicha dzięki zastosowaniu technologii SilentShred - Intuicyjny system obsługi - diody informujące o przepełnieniu i wyjętym koszu, zadziałaniu zabezpieczenia termicznego - Specjalna klapka zabezpiecza przed odpryskami powstającymi w trakcie niszczenia płyt CD/DVD i kart kredytowych Zastosowanie do małego biura | szt. | 8 |  | 0 | 0
|  |  |  | RAZEM | 0 | 0
|  | PRZYZNANE ŚRODKI FINANSOWE |  |  |  | 0
| ……………………………………………… |  |  |  |  | ………………………….
| miejscowość i data |  |  |  |  | podpis oferenta