## Zadanie nr 10
Załącznik nr 3c do SWZ
Opis przedmiotu zamówienia/Formularz cenowy | [8 empty] | Sprawa nr 92/2021
Zadanie nr 10 - Narzędzia warsztatowe - ZEA Stawy, Skład Kłaj
L.p. | Kod CPV | Opis przedmiotu zamówienia | j.m. | Ilość | Cena jednostkowa netto /PLN/ | Wartość netto /PLN/ | Stawka VAT [%] | Wartość brutto /PLN/ | MIEJSCE DOSTAW | Uwagi
1 | 31000000-6 | Sprężarka 25lMaksymalne ciśnienie 10 bar - Maksymalny strumień objętości - 218 l/min. - Wydajność tłoczenia - 132 l/min. - Pojemność zbiornika - 25l - Cylindry 1/1 - Moc silnika - 1,1 kW - Prędkość obrotowa - 2850 min - Napięcie zasilania - 230 V/ 50 Hz - Poziom ciśnienia akustycznego - 96 dB (A) - Waga 29 kg Wymiary - 600x290x625 | SZT | 1 |  |  |  |  | ZEA STAWY
2 | 31000000-6 | Kompresor olejowy, sprężarka TA326B 200L 230VZbiornik wykonywany z grubej, atestowanej blachy stalowej. Zawór kulowy + złącze stożkowe + mosiężna szybko-złączka bezpośrednio wkręcone w butlę; Zbiornik wewnątrz zabezpieczony antykorozyjnym ELASTOMEREM. 3 tłoki; Ekonomiczny - szerokie ożebrowanie pozwalające na lepsze chłodzenie; Charakteryzuje się niskim poborem energii przy zachowaniu wysokich parametrów użytkowych; Zwiększona średnica i duży przepływ pozwalają uniknąć blokowania się zabrudzeń; Wysoka wydajność przepływu powietrza; 2 duże, gumowe koła oraz dodatkowo 2 kółka skrętne; reduktor ciśnienia wyposażony w innowacyjny mechanizm regulacji dolnego i górnego ciśnienia; 2w1 - Kompresor wyposażono w separator oleju z reduktorem ciśnienia, który zatrzymuje w wydmuchiwanym powietrzu wodę i olej; Wyłącznik bezpieczeństw; Filtry powietrza; Jeden manometr pokazujący ciśnienie; Dwa wyjścia bezpośrednio ze zbiornika; Wysoka szczelność i dokładność spawania. | SZT | 1 |  |  |  |  | ZEA STAWY
3 | 44510000-8 | Sprężarka Kompresor Ze względu na przeznaczenie wyrób o uniwersalnym przeznaczeniu: - optymalne chłodzenie sprężarki dzięki dużemu wentylatorowi na cylindrze - chłodnica zapewniająca niską temperaturę wlotową do kotła, a tym samym zapewniająca mniej wilgoci w powietrzu - regulacja ciśnienia filtra dla bezstopniowego ustawiania poziomu ciśnienia i jego redukowania - dwa manometry do wyświetlania w zbiorniku i ciśnienia zbiornik sprężonego powietrza wyposażony w zawór bezpieczeństwa, spust kondensatu i manometr ciśnienia - wszystkie elementy bezpieczeństwa - kompletnie podłączona - stabilny układ jezdny z hamulcem i dużymi kołami jezdnymi - odporne na przebicie opony wypełnione pianką poliuretan - wydajność ssawna: 510 (l/min) - pojemność zbiornika: 50 l - maksymalne ciśnienie; 10 bar Dopuszcza się dostawę sprężarki kompresora wyprodukowanego w 2020 roku, z zastrzeżeniem zachowania wymaganego dalej terminu gwarancji. | SZT | 1 |  |  |  |  | ZEA STAWY
4 | 31000000-6 | Wiertarka słupowa WS-16. Max. średnica wiercenia w stali – 16 mm. Max. średnica gwintowania w stali M10. Średnica kolumny70 mm ( +/- 10%). Skok wrzeciona100 mm. Odległość wrzeciono-kolumna -193 mm. Max. odległość wrzeciono-stół - 330 mm. Max. odległość wrzeciono-baza - 613 mm. Mocowanie wrzeciona MK2. Zakres prędkości obrotowych480-4100 obr/min. ( +/- 10%). Ilość prędkości obrotowych – 5. Wymiary stołu265 x 285 mm ( +/- 10%). Wymiary bazy360 x 480 mm ( +/- 10%). Wysokość maszyny1130 mm ( +/- 10%). Moc silnika 0,75 kW.. Zasilanie400W 16. Wymiary600 x 400 x 1150 mm ( +/- 10%). 17. Osłona wrzeciona typu U z wyłącznikiem krańcowym zgodna z CE. 18. Stół roboczy podnoszony manualnie z możliwością obrotu o 3600 i rowkami montażowymi. 19. Osłona przekładni pasowej wyposażona w krańcowy wyłącznik bezpieczeństwa. 20. Regulowany uchwyt wiertarski z kluczykiem i mocowaniem na stożku Morse`a. | SZT | 1 |  |  |  |  | ZEA STAWY
5 | 31000000-6 | Wkrętarka udarowa18V 60Nm1. Zasilanie: Akumulatorowe Typ akumulatorów: Li-Ion18V XR Liczba akumulatorów: 2 Pojemność akumulatora: 2Ah Ilość biegów: 2 Prędkość obrotowa na I biegu: 0-600obr./min Prędkość obrotowa na II biegu: 0-2000 obr./min Częstotliwość udaru: 0-34000 ud./min Max średnica wiercenia w betonie: 13mm Max średnica wiercenia w drewnie: 38mm Max średnica wiercenia w stali: 13mm Typ udaru: Mechaniczny Typ silnika: Bezszczotkowy Maxmoment obrotowy : 60Nm Zakres uchwytu wiertarskiego: 1,5-13mm Rodzaj uchwytu wiertarskiego : Szybkozaciskowy,metalowy Waga zakumulatorem: 1,62kg Kod producenta: DCD795D2 Opakowanie: TSTAK . W komplecie: • Bity Philips: PH1 x 1, PH2 x 2, PH3x 1 • Bity Pozidriv: PZ1 x 1, PZ2 x 2, PZ3x 1 • Bity płaskie: 3 mm, 4 mm, 5 mm, 6.5mm • Bity Torx z otworem: TXo10, TXo15, TXo20, TXo25, TXo27, TXo30, TXo40 • Bity Torx: TX10, TX15, TX20,TX25, TX27, TX30, TX40 • Bity Hex: 3 mm, 4 mm, 5 mm, 6mm • Magnetyczny uchwyt: 1 • Adapter: z 1/4"sześciokąt na 1/4"kwadrat • Uchwyt magnetyczny | SZT | 4 |  |  |  |  | ZEA STAWY
6 | 44510000-8 | Wiertarko-wkrętarka• Typ zasilania: akumulatorowe Napięcie akumulatora: 36 V Akumulator w komplecie: tak Ilość akumulatorów: 2 szt. Pojemność akumulatora: 2,5 Ah Typ akumulatora: Li-Ion Udar: nie Ilość biegów: 2 Prędkość obrotowa: 2100 rpm Twardy moment obrotowy: 138 Nm Silnik bezszczotkowy: tak Wymienna głowica: nie Opakowanie: walizka systemowa Masa: 1,9 kg 2 akumulatory BSL36A18 Ładowarka Rękojeść boczna Bit Walizka systemowa HITSYSTEM | KPL | 1 |  |  |  |  | ZEA STAWY
7 | 44510000-8 | Szlifierka kątowa akumulatorowa.1. Czterobiegunowy wytrzymały silnik. 2. Zasilanie akumulatorami Li-Ion coolpack z optymalnym odprowadzaniem ciepła 18V 5,0Ah. 3. Elektroniczna ochrona silnika przed przeciążeniem. 4. Akumulator wyposażony we wskaźnik stanu naładowania. 5. Obracana głowica przekładni w sposób skokowy o 90 stopni. 6. Dodatkowa rękojeść boczna z możliwością umocowania z lewej lub prawej strony. 7. Osłona szlifierki z zabezpieczeniem przed obracaniem. 8. Prędkość obrotowa 10 000 obr/min. 9. Średnica tarczy 125 mm. 10. Gwint wrzeciona M14. 11. Wyposażenie: - 2 akumulatory Li-Ion 18V 5,0Ah, - szybka ładowarka, klucz oczkowy, - kołnierz mocujący, - walizka systemowa L-BOXX, - wypełnienie do L-BOXX, - nakrętka mocująca, - osłona, - rękojeść dodatkowa. | KPL | 2 |  |  |  |  | ZEA STAWY
8 | 44510000-8 | Szlifierka do spoin pachwinowych. 1. Średnica tarczy 150 mm. 2. Moc 910W. 3. Regulacja obrotów. 4. Max prędkość obrotowa 3800 rpm. 5. Min prędkość obrotowa 900 rpm. Łagodny rozruch. Mocowanie osprzętu M14. Wyposażenie: osłona, - kołnierz podporowy, - nakrętka z dwoma otworami, - rękojeść pomocnicza, - klucz dwutrzpieniowy, - klucz sześciokątny, - 1 kompaktowa tarcza z włókniny 150x6x25,4mm średnia, - 1 kompaktowa tarcza z włókniny 150x6x25,4mm bardzo drobna, - 2 kompaktowe tarcze z włókniny 150x3x25,4mm średnie, - pilnik polerski wraz z dwoma arkuszami papieru ściernego, - walizka transportowa, - instrukcja obsługi w języku polskim. | KPL | 1 |  |  |  |  | ZEA STAWY
9 | 44510000-8 | Wyciskacz do silikonu pojemność tub i kartuszy 310 ml - mechanizm zapadkowy o przełożeniu 26:1 - system kontroli nacisku tłoka, zapobiegający wyciekom - możliwość obrotu ramy wraz pojemnikiem o 360° - igła do przebijania dysz - konstrukcja ze stali i aluminium | SZT | 2 |  |  |  |  | ZEA STAWY
10 | 31000000-6 | Przecinarka do prętów - zasilanie 220-230 V - moc min. 900W - szybkość przecinania - 1,5÷2 sek. - minimalna średnica cięcia – 4 mm - maksymalna średnica cięcia – 16 mm - max twardość materiału – 650 N/mm² - przewód zasilający – 2 m. - walizka - instrukcja obsługi, gwarancja min. 1 rok. | SZT | 1 |  |  |  |  | ZEA STAWY
11 | 31000000-6 | Zestaw nożyków modelarskich 42el- 42 elementy skalpeli, dłutek, nożyków, skrobaków, szpikulców, - osełka, - w walizce z tworzywa sztucznego wyposażonej w paski magnetyczne zapobiegające przemieszczaniu się stalowych elementów. | KPL | 2 |  |  |  |  | ZEA STAWY
12 | 31000000-6 | Pilniki precyzyjne do metalu,kształtowe do żłobkówa) Ilość w komplecie 4 sztuki. - 1 szt. 914 P ( przekrój 3,5 x 1,5mm ) - 1 szt. 930 P ( przekrój 3,2 x 3,2mm ) - 1 szt. 963 P ( przekrój 4,6 x 1,3mm ) - 1 szt. 981 P ( przekrój 3,5mm ) b) długość – 150mm c) nacięcie szwajcarskie - 2 | KPL | 2 |  |  |  |  | ZEA STAWY
13 | 31000000-6 | Bruzdownica akumulatorowa1. Bruzdownica akumulatorowa. 2. Zasilanie: akumulatorowe 3. Napięcie robocze: 54V 4. Napięcie akumulatora: 18/54V FLEXVOLT 5. Typ ogniw akumulatora: litowo-jonowe 6. Prędkość obrotowa na biegu jałowym: 9000obr./min 7. Średnica tarczy tnącej: 125mm 8. Średnica otworu tarczy: 22.23mm 9. Maks. grubość tarczy tnącej: 3mm 10. Maks. szerokość bruzdy: 35mm 11. Maks. głębokość cięcia: 32mm 12. Poziom wibracji na ramionach: 4.7m/s2 13. Poziom ciśnienia dźwięku: 102dB(A) 14. Poziom mocy akustycznej (LwA): 113dB(A) 15. Masa bez akumulatora: 3.7kg 16. W komplecie: • Podkładki dystansowe 3, 6, 9 i 12mm • 4 diamentowe tarcze Premium • Klucz imbusowy • Dłuto • Walizka systemowa T-STAK VI • Akumulator 18/54V FLEXVOLT 6 Ah 2szt. • Ładowarka | KPL | 1 |  |  |  |  | ZEA STAWY
14 | 44510000-8 | Odkurzacz przemysłowy.1. Maksymalna moc nominalna: 1350W 2. Moc nominalna: 1250W 3. Pojemność zbiornika netto: 21l 4. Klasa ochrony przeciwpyłowej odkurzacza do pracy na sucho i na mokro: L 5. Pojemność zbiornika brutto: 25l 6. Pojemność zbiornika netto, woda: 16l 7. Pojemność worka na pył, netto: 20l 8. Wymiary narzędzia szerokość x długość x wysokość: 380x483x453mm 9. Powierzchnia filtra: 2300cm² 10. Maksymalny przepływ powietrza (turbina): 65l/s 11. Maksymalne podciśnienie (turbina): 200mbar 12. Liczba kół: 4 13. Masa: 9kg 14. W komplecie: • 5 worków • Dysza szczelinowa • Dysza podłogowa z wymiennymi nakładkami • Złączka kątowa • 2 rury • Adapter do elektronarzędzia • Filtr HEPA • Filtr wstępny • Filtr do pracy na mokro • Wąż antystatyczny 35mm 3m | SZT | 1 |  |  |  |  | ZEA STAWY
15 | 44510000-8 | Podnośnik hydrauliczny z podnoszeniem bocznym 12 ton.1. Wymiar podstawy 200x205 mm. 2. Wysokość w stanie złożonym 325 mm. 3. Minimalna wysokość łapy bocznej (pazura) 30mm. 4. Skok tłoka 120 mm. 5. Długość pazura 60 mm. 6. Szerokość pazura 90 mm. 7. Udźwig nominalny 12 ton. 8. Waga dźwignika 43 kg. | SZT | 1 |  |  |  |  | ZEA STAWY
16 | 44510000-8 | Zestaw wkrętarka i zakrętarka 18V 2x 5.0 Ah z akumulatorami Li-Ion.1. Technologia akumulatorów XR Li-Ion 2. Napięcie 18 V 3. Pojemność akumulatora 5.0 Ah 4. Maks. moment obrotowy (twardy) 70 Nm 5. Maks. moment obrotowy (miękki) 27 Nm 6. Moc użyteczna 460 W 7. Prędkość bez obciążenia 0-550/2000 obr/min 8. Uchwyt wiertarski 1.5-13 mm 9. Maks. średnica wiercenia [Drewno] 40 mm 10. Maks. średnica wiercenia [Metal] 13 mm 11. Masa 1.7 kg 12. Długość 173 mm 13. Wysokość 203 mm 14. Ciśnienie dźwięku 76 dB(A) 15. Ciśnienie akustyczne 87 dB(A) 16. Niepewność pomiaru K 2 (hałas) 3 dB(A) 17. Głębokość 67 mm Specyfikacja techniczna wyrobu (zakrętarka) 1. Technologia akumulatorów Li-Ion 2. Napięcie 18 V 3. Pojemność akumulatora 5.0 Ah 4. Maks. moment obrotowy 205 Nm 5. Moc użyteczna 400 W 6. Prędkość bez obciążenia 0-1000, 0-2800, 0-3250 obr/min 7. Częstotliwość udaru 0 - 3800 ud/min 8. Maks. średnica śruby TBC 9. Końcówka wrzeciona 6.35mm (1/4") 10. Masa 1.56 kg 11. Długość 134 mm 12. Wysokooa 245 mm 13. Wibracje na dłoniach/ramionach-udar 22 m/s2 14. Ciśnienie dźwięku 96 dB(A) 15. Ciśnienie akustyczne 107 dB(A) W komplecie: • Akumulator 5.0Ah x 2 • Kufer transportowy (TSTAK II) • Wiertarko-wkrętarka z udarem (DCD791) • Zakrętarka udarowa (DCF887) • Ładowarka • Adapter udarowy | KPL | 4 |  |  |  |  | ZEA STAWY
17 | 31000000-6 | Zgrzewarka magnetyczna z elektromagnesami Zgrzewarka magnetyczna do folii polietylenowej i polipropylenowej długość zgrzewu-40cm długośc urządzenia- 59 cm szerokość urządzenia -20,9 cm wysokość urządzenia-21cm, waga-30kg | KPL | 2 |  |  |  |  | SKŁAD KŁAJ
18 | 31000000-6 | Imadło maszynowe krzyżowe uchfyt 200mm do wiertarki stołowej dedykowane do istniejącej wiertarki OTMT VITESSE OT 21520V która posiada szer. szczęk 200mm wys. szczęk 30 mm rozstaw śrub do montażu podstawy 130mm wys. całkowita 14-20cm waga do 15kg . | SZT | 1 |  |  |  |  | SKŁAD KŁAJ
19 | 31000000-6 | Wyrzynarka z podcinaniem długość skoku:26 mm maksymalna głębokość cięcia: drewna-135 mm stal-10 mm aluminium-20 mm liczba oscylacji na minutę 800-2800 długość całkowita-236 mm ciężar-2,6 kg klasa bezpieczeństwa II wyposażenie dodatkowe: -klucz sześciokątny 4 mm -dysza odpylania -pokrywa -walizka plastikowa. | SZT | 1 |  |  |  |  | SKŁAD KŁAJ
20 | 31000000-6 | Ukośnica ( pilarka stołowa) 1500w predkośc obrotowa 5000rpm średnica otworu piły 30mm średnica tarczy 216mm możliwość cięcia pod kontami waga 13,5kg komplet pił z weglików spiekanych wymiary 760x475x340. | SZT | 1 |  |  |  |  | SKŁAD KŁAJ
21 | 31000000-6 | Pistolet lakieniczy mini z dyszą o średnicy HP-08mm zbiornik do130- 200ml ,wykonany z tworzywa sztucznego przyłącze 1/4 '' zużycie powietrza 110 l/min ciśnienie robocze 3 bar | SZT | 1 |  |  |  |  | SKŁAD KŁAJ
22 | 31000000-6 | Zwijadło z przewodem polireutanowym zbrojonym AD-1012. Dane techniczne: - wąż poliuretanowy o dł. 12m: - średnica wewnętrzna węża 6,5mm - średnica zewnętrzna węża 10mm - możliwość zamocowania na ścianie lub suficie - max. ciśnienie robocze 21 bar - średnica przyłącza 1/4 | SZT | 2 |  |  |  |  | SKŁAD KŁAJ
RAZEM: | [8 empty] | x
Uwagi:
1. W przypadku użycia w opisie przedmiotu zamówienia symbolu katalogowego lub nazw własnych Zamawiający wprowadza zapis „ lub równoważny”.
2. Ewentualne podane w opisach nazwy nie mają na celu naruszenia art.. 7 i 29 ustawy, a jedynie sprecyzowanie oczekiwań jakościowych i technicznych Zamawiającego.
3. W formularzu cenowym należy wypełnić kolumny "cena jednostkowa netto", "wartość netto", "stawka VAT", "wartość brutto", "Producent oferowanego wyrobu", "Nazwa handlowa lub i numer katalog. Oferowanego produktu".
4. Nie uzupełnienie rubryk określonych w pkt. 3 będzie skutkować odrzuceniem oferty
5. Podana nazwa handlowa i numer katalogowy muszą umożliwić Zamawiającemu identyfikację produktu na podstawie ogólnodostępnych informacji ( np. strona www/ przesłany katalog produktów)
[5 empty] | 0 | 0