## Arkusz1
TABELA ELEMENTÓW SCALONYCH
Budowa budynku socjalno-administracyjnego na cele schroniska dla zwierząt wraz z infrastrukturą techniczną zagospodarowaniem terenu na działce nr.ewid. 1409 oraz część działki nr.ewid. 1408/5 z obrębu 10 Zamoście przy ul. Fabrycznej 97 w Gorzowie Wielkopolskim
Lp. | Nr Specyfikacji Technicznej | Wyszczególnienie elementów rozliczeniowych | Jednostka |  | Cena jedn. | Wartość netto
|  |  | Miary | Ilość
0
Dział branża elektryczna
1 | ST-E | Tablice RG
1 d.1 | ST-E | Mechaniczne wykucię wnęk w ścianach z cełgy na zaprawie wapienne i cem-wap z ich otynkowaniem | m3 | 0.28
2 d.1 | ST-E | Obudowa RG | kpl | 1
3 d.1 | ST-E | Tablica rozdzielcza RG - prefabrykacja wg schematu | kpl | 1
4 d.1 | ST-E | Sprawdzenie i pomiar 1-fazowego obwody elektrycznego niskiego napięcia | kpl | 1
5 d.1 | ST-E | GSU | kpl | 1
6 d.1 | ST-E | Przewody uziemiające i wyrównawcze w budynkach ułożone luzem | m | 2
1.2. | ST-E | Przełożenie istniejącego zasilania likwidowanego budynku do nowej tablicy RG
7 d.1.2 | ST-E | Odkopanie i przełożenie istniejącego kabla zasilającego YKY 5x6mm2 w rurze ochronnej na gł. min.1m | kpl | 1
8 d.1.2 | ST-E | Rury winidurowe o śr. do 47 mm układane w betonie | m | 3
9 d.1.2 | ST-E | Zarobienie na sucho końca kabla 5-żyłowego o przekroju żył 25 mm2 na napięcie do 1 kV o izolacji i powłoce z tworzyw sztucznych | szt. | 2
2 | ST-E | Instalacja gniazd wtykowych
10 d.2 | ST-E | Przygotowanie podłoża pod osprzęt instalacyjny mocowany na zaprawie cementowej lub gipsowej - wykonanie ślepych otworów | szt. | 18
11 d.2 | ST-E | Puszki instalacyjne podtynkowe pojedyncze o śr.do 60 mm | szt. | 13
12 d.2 | ST-E | Puszki instalacyjne podtynkowe podwójne o śr.do 60 mm | szt. | 2
13 d.2 | ST-E | Gniazda instalacyjne 1x230V 16A IP20 | szt. | 10
14 d.2 | ST-E | Gniazda instalacyjne 2x230V 16A IP20 | szt. | 5
15 d.2 | ST-E | Gniazda instalacyjne 1x230V 16A IP44 | szt. | 2
16 d.2 | ST-E | Gniazda instalacyjne 2x230V 16A IP44 | szt. | 2
17 d.2 | ST-E | Zasilanie pompy ciepła | szt. | 1
18 d.2 | ST-E | Wypusty wykonywane przewodami wtynkowymi na gniazdo wtykowe 2-bieg. - pomp ciepła jednostka zewn Przewód YDYp-450/750V 3x2,5mm2 | kpl | 1
19 d.2 | ST-E | Wypusty wykonywane przewodami wtynkowymi na gniazdo wtykowe 2-bieg. - pomp ciepła jedn wewnętrzna Przewód YDYp-450/750V 3x2,5mm2 | kpl | 1
20 d.2 | ST-E | Przewody kabelkowe płaskie o łącznym przekroju żył do 7.5 mm2 układane w tynku na podłożu innym niż betonowe Przewód YDYżo-450/750V 3x2,5mm2 Przewód YDYp-450/750V 3x2,5mm2 | m | 108
21 d.2 | ST-E | Podłączenie przewodów kabelkowych o przekroju żyły do 2.5 mm2 pod zaciski lub bolce | szt. | 126
3 | ST-E | Instalacja oświetlenia
22 d.3 | ST-E | Przygotowanie podłoża pod osprzęt instalacyjny mocowany na zaprawie cementowej lub gipsowej - wykonanie ślepych otworów | szt. | 10
23 d.3 | ST-E | Puszki instalacyjne podtynkowe pojedyncze o śr.do 60 mm | szt. | 10
24 d.3 | ST-E | Łączniki instalacyjny oświetleniowe pojedynczy | szt. | 7
25 d.3 | ST-E | Łączniki instalacyjny oświetleniowy podwójny | szt. | 3
26 d.3 | ST-E | Przewody kabelkowe płaskie o łącznym przekroju żył do 7.5 mm2 układane w tynku na podłożu innym niż betonowe Przewód YDYżo-450/750V 3x1,5mm2 | m | 120
27 d.3 | ST-E | Oprawy oświetleniowe 3750lm 30W 4000K | kpl | 11
28 d.3 | ST-E | Oprawy oświetleniowe HPC 1761lm 14W 3000K | kpl | 19
29 d.3 | ST-E | Oprawy awaryjne AW1 | kpl | 7
30 d.3 | ST-E | Oprawy awaryjne AW2 | kpl | 1
31 d.3 | ST-E | Oprawy awaryjne AW3 | kpl | 5
32 d.3 | ST-E | Oprawa ewakuacyjna E1ATM300W | kpl | 1
33 d.3 | ST-E | Oprawy ewakuacyjna jednostronna | kpl | 2
34 d.3 | ST-E | Oprawy ewakuacyjna obustronna | kpl | 1
35 d.3 | ST-E | Przewody kabelkowe płaskie o łącznym przekroju żył do 7.5 mm2 układane w tynku na podłożu innym niż betonowe Przewód YDYp-450/750V 3x1,5mm2 | m | 163.2
36 d.3 | ST-E | Podłączenie przewodów kabelkowych o przekroju żyły do 2.5 mm2 pod zaciski lub bolce | szt. | 282
4 | ST-E | Instalacja uziemiająca
37.d.4 | ST-E | Przewody uziemiające i wyrównawcze w budynkach ułożone w fundamencie | m | 48
38.d.4 | ST-E | Badania i pomiary instalacji uziemiającej (pierwszy pomiar) | szt. | 1
39.d.4 | ST-E | Badania i pomiary instalacji uziemiającej (każdy następny pomiar) | szt. | 7
Dział branża sanitarna
1 | ST-S | Zewnętrzne instalacje sanitarne - przyłącze
1.d.1 | ST-S | Roboty pomiarowe przy liniowych robotach ziemnych - trasa rurociągu w terenie równinnym | m | 16
1.d.2 | ST-S | Wykopy oraz przekopy wyk. Na odkłąd koparkami podsiębiernymi o poj. Łyżki 0.25- 0.60 m3 w gr.kat. III-IV | m3 | -
1.d.3 | ST-S | Wykopy liniowe o ścianach pionowych pod fundamenty, rurociągi, kolektory w gruntach suchych kat. III-IV z wydobyciem urobku łopatą lub wyciągiem ręcznym | m3 | 1.44
1.d.4 | ST-S | Umocnienie ścian wykopów wraz z rozbiórką palami szalunkowymi stalowymi (wypraskami) w gruntach suchych, wykopy o szerokości do 1 m i głębokości do 3 m w gruntach kat. III-IV | m2 | 51.2
1.d.5 | ST-S | Podłoża pod kanały i obiekty z materiałów sypkich grub. 15 cm | m3 | 1.44
1.d.6 | ST-S | Przyłącza wodociągowe z rur łączonych metoda złącza zaciskowe skręcane o średnicy 32 mm | m | 16
1.d.7 | ST-S | Wstawienie trójnika z żeliwa ciągliwego ocynkowanego, wstawienie Fi 32 mm | szt. | 1
1.d.8 | ST-S | Obsypki z kruszyw naturalnych dowiezionych | m3 | 3.84
1.d.9 | ST-S | Oznakowanie trasy wodociągu ułożonego w ziemi taśmą z tworzywa sztucznego | m | 16
1.d.10 | ST-S | Próba wodna szczelności sieci wodociągowych z rur typu PE, PEHD o śr. Do 110mm | kpl | 1
1.d.11 | ST-S | Dezynfekcja rurociągów sieci wodociągowych o śr. Nominalnej do 150 mm | kpl | 1
1.d.12 | ST-S | Jednokrotne płukanie sieci wodociągowej o śr. Nominalnej do 150 mm | kpl | 1
1.d.13 | ST-S | Zasypywanie wykopów spycharkami z przemieszczeniem gruntu na odl. Do 10 m w gruncie kat. I-III | m3 | 19.87
1.d.14 | ST-S | Zagęszczenie wykopów zagęszczarkami | m3 | 19.87
1.d.15 | ST-S | Dodatki za wykonanie obustronnych podejść do wodomierzy skrzydełkowych domowych o śr. Nominalnej 32 mm w rurociągach z tworzyw sztucznych | kpl | 1
1.d.16 | ST-S | Wodomierze skrzydełkowe domowe lub mieszkaniowe o śr. Nominalnej 25 mm | kpl | 1
1.d.17 | ST-S | Zawort zwrtone z połączeniem na dwuzłączkę o śr. Nominalnej 25 mm | szt. | 1
1.d.18 | ST-S | Zawory zwrotne antyskażeniowe o śr. Nominalnej 25 mm | szt. | 1
1.2. | ST-S | Zewnętrzna instalacja kanalizacji sanitarnej
1.2.d.19 | ST-S | Roboty pomiarowe przy liniowych robotach ziemnych - trasa kanalizacji w terenie równinnym | m | 14.5
1.2.d.20 | ST-S | Wykopy oraz przekopy wyk. Na odkłąd koparkami podsiębiernymi o poj. Łyżki 0.25- 0.60 m3 w gr.kat. III-IV | m3 | 19.575
1.2.d.21 | ST-S | Likwidacja istniejącego zbiornika na nieczystości wraz z zasypaniem i wywiezieniem gruzu | kpl | 1
1.2.d.22 | ST-S | Wykopy liniowe o ścianach pionowych pod fundamenty, rurociągi, kolektory w gruntach suchych kat. III-IV z wydobyciem urobku łopatą lub wyciągiem ręcznym | m3 | 1.74
1.2.d.23 | ST-S | Umocnienie ścian wykopów wraz z rozbiórką palami szalunkowymi stalowymi (wypraskami) w gruntach suchych, wykopy o szerokości do 1 m i głębokości do 3 m w gruntach kat. III-IV | m2 | 43.5
1.2.d.24 | ST-S | Podłoża pod kanały i obiekty z materiałów sypkich grub. 15 cm | m3 | 1.74
1.2.d.25 | ST-S | Kanały z rur PVC łączonych na wcisk o śr zewn. 160 mm - wykopy umocnione | m | 14.5
1.2.d.26 | ST-S | Obsypki z kruszyw naturalnych dowiezionych | m3 | 5.8
1.2.d.27 | ST-S | Studzienki kanalizacyjne systemowe o śr. 425 mm - zamknięte rurą teleskopową | szt. | 1
1.2.d.28 | ST-S | Próba szczelności kanałów rurowych o śr. Nominalnej 160 i 200 mm wraz z inspekcją CTV | m | 14.5
1.2.d.29 | ST-S | Zasypywanie wykopów spycharkami z przemieszczeniem gruntu na odl. Do 10 m w gruncie kat. I-III | m3 | -
1.2.d.30 | ST-S | Zagęszczenie wykopów zagęszczarkami | m3 | 113.1
1.2.d.31 | ST-S | Roboty ziemne koparkami podsiębiernymi z transportem urobku samochodami samowyładowczymi do 1 km, koparka 0,4 m3, grunt kat. III | m3 | 44.9
1.2.d.32 | ST-S | Montaż prefabrykowanych zbiorników prostokątnych bezodpływowych | kpl | 1
1.2.d.33 | ST-S | Zagęszczenie wykopów zagęszczarkami | m3 | 44.9
1.2.d.34 | ST-S | Roboty ziemne wyk. Koparkami podsiębiernymi 0,25 m3 w ziemi kat. I-III uprzednio zmagazynowanej w hałdach z transportem urobku samochodami samowyładowczymi na odl. Do 5 km - wywóz nadmiaru gruntu z urobku | m3 | 10
2 | ST-S | Wewnętrzne instalacje sanitarne
2.1.d.35 | ST-S | Wykopy nieumocnione wewnątrz budynków bez względu na kat. Gruntu | m3 | 85
2.1.d.36 | ST-S | Rucorciągi z PVC kanalizacyjne o śr. 160 mm w gotowych wykopach, wewnątrz budynków o połączeniach wciskowych | m | 62
2.1.d.37 | ST-S | Rurociągi kanalizacyjne z PVC o sr. 110 mm na ścianach w budynkach niemieszklanych o połącznieniach wciskowych | m | 32
2.1.d.38 | ST-S | Czyszczaki z PVC kanalizacyjne, o połączeniu wciskowym fi 110 mm | szt. | 3
2.1.d.39 | ST-S | Rury wywiewne z PVC o połączeniu wciskowym o śr. 110 mm | szt. | 3
2.1.d.40 | ST-S | Dodatki za wykonanie podejść odpływowych z PVC na wcisk śr. 75 mm | szt. | 6
2.1.d.41 | ST-S | Dodatki za wykonanie podejść odpływowych z PVC na wcisk śr. 110 mm | szt. | 6
2.1.d.42 | ST-S | Dodatki za wykonanie podejść odpływowych z PVC na wcisk śr. 50 mm | szt. | 8
2.1.d.43 | ST-S | Elementy montażowe do miski ustępowej | kpl. | 3
2.1.d.44 | ST-S | Ustęp | kpl. | 2
2.1.d.45 | ST-S | Ustęp dla osób niepełnosprawnych | kpl. | 1
2.1.d.46 | ST-S | Uchwyt uchylny dla niepełnospranwych z zawieszką na papier 60 cm, stal nierdzewna fi 32 mm | kpl. | 1
2.1.d.47 | ST-S | Przyciski do spłuczek podtynkowych publicznych | kpl. | 3
2.1.d.48 | ST-S | Umywalki pojedyncze porcelanowe z syfonem gruszkowym - dla niepełnosprawnych | kpl. | 1
2.1.d.49 | ST-S | Umywalki pojedyncze porcelanowe z syfonem gruszkowym | kpl. | 4
2.1.d.50 | ST-S | Półpostument porcelanowy do umywalek | kpl. | 4
2.1.d.51 | ST-S | Brodziki | kpl. | 2
2.1.d.52 | ST-S | Zlemozmywak na szafce z blachy nierdzewnej | szt. | 1
2.1.d.53 | ST-S | Syfon z tworzywa sztucznego o śr. 50 mm | szt. | 1
2.1.d.54 | ST-S | Wpusty ściekowe fi 50 mm | szt. | 1
2.1.d.55 | ST-S | Próba szczelności kanalizacji sanitarnej | kpl. | 1
2.2. | ST-S | Instalacja wody zimnej, ciepłej i cyrkulacji
2.2.d.56 | ST-S | Rurociąg z rur wielowarstwowych PEX/AL./PEX o połączeniach zaprasowanych, na ścianach w budynkach śr. 28 mm - woda zimna | m | 30
2.2.d.57 | ST-S | Rurociąg z rur wielowarstwowych PEX/AL./PEX o połączeniach zaprasowanych, na ścianach w budynkach śr. 22 mm - wz+cwu | m | 24.1
2.2.d.58 | ST-S | Rurociąg z rur wielowarstwowych PEX/AL./PEX o połączeniach zaprasowanych, na ścianach w budynkach śr. 17 mm - wz+cwu | m | 140.5
2.2.d.59 | ST-S | Podejście dopływowe do umywalki | szt. | 5
2.2.d.60 | ST-S | Podejście dopływowe fi 15 mm do zlewozmywaka | szt. | 1
2.2.d.61 | ST-S | Podejście dopływowe fi 15 mm do baterii natryskowej | szt. | 2
2.2.d.62 | ST-S | Podejście dopływowe fi 15 mm - zawór czerplany | szt. | 1
2.2.d.63 | ST-S | Podejście odpływowe do płuczek ustępowych, pisuarów, podjeście elastyczne gumowe w oplocie stalowym Dn 15 mm | szt. | 3
2.2.d.64 | ST-S | Połączenia armatury o śr. 16 mm - kolano naścienne 16-1/2"w | szt. | 20
2.2.d.65 | ST-S | Połączenia armatury o śr. 20 mm - kolano naścienne 20-1/2"w | szt. | 2
2.2.d.66 | ST-S | Połączenia armatury o śr. 25 mm - kolano naścienne 25-1/2"w | szt. | 3
2.2.d.67 | ST-S | Zawory odcinające o śr. Nominalnej do baterii i zaworów 15 mm | szt. | 12
2.2.d.68 | ST-S | Zawory WC o śr. Nominalnej do baterii i zaworów 15 mm | szt. | 3
2.2.d.69 | ST-S | Baterie umywalkowe z mieszaczem chromowane | szt. | 4
2.2.d.70 | ST-S | Baterie umywalkowe z mieszaczem chromowane dla osób niepełnosprawnych | szt. | 1
2.2.d.71 | ST-S | Bateria zlewozmywaka | szt. | 1
2.2.d.72 | ST-S | Bateria prysznicowa chromowana | szt. | 2
2.2.d.73 | ST-S | Zawory czepralne o śr. Nominalnej 15 mm | szt. | 8
2.2.d.74 | ST-S | Zawór mieszający z ogranicznikiem temperatury o śr. 15 mm | szt. | 1
2.2.d.75 | ST-S | Rurociągi zimnej i ciepłej wody - podejścia obustronne, wodomierza (dolnego) DN 15 mm na konstrukcji wsporczej | kpl. | 1
2.2.d.76 | ST-S | Zawory przelotowe i zwrotne, z połączeniem na dwuzłączkę Dn 15 mm - węzeł wodomierza | szt. | 2
2.2.d.77 | ST-S | Filtry siatkowe Dn 15 mm | szt. | 1
2.2.d.78 | ST-S | Wodomierze skrzydełkowe do wody zimnej i ciepłej Dn 15 mm | szt. | 1
2.2.d.79 | ST-S | Zawory przelotowe i zwrotne, instalacji wodociągowych z rur z tworzyw sztucznych Dn 20 mm | szt. | 1
2.2.d.80 | ST-S | Zawory przelotowe i zwrotne, instalacji wodociągowych z rur z tworzyw sztucznych Dn 25 mm | szt. | 2
2.2.d.81 | ST-S | Próba szczelności instalacji wodociagowych z rur z tworzyw sztucznyhc - próba zasadnicza (pulsacyjna) | kpl. | 1
2.2.d.82 | ST-S | Próba szczelności instalacji wodociagowych z rur z tworzyw sztucznyhc - dodatek w budynkach niemieszkalnych (Dn 63 mm) | kpl. | 1
2.2.d.83 | ST-S | Płukanie instalacji wodociagowej w budynkach niemieszkalnych | kpl. | 1
2.2.d.84 | ST-S | Izolacja rurociagów śr. 16 mm | m | 141
2.2.d.85 | ST-S | Izolacja rurociagów śr. 20 mm | m | 25
2.2.d.86 | ST-S | Izolacja rurociagów śr. 25 mm | m | 30
2.3. | ST-S | Wewnętrzna instalacja CO - podłogowe
2.3.d.87 | ST-S | Rurociagi z rur wielowarstwowych PERT/AI śr. 25mm | m | 40.5
2.3.d.88 | ST-S | Izolacja rurociagów śr. 25 i 32 mm | m | 40.5
2.3.d.89 | ST-S | Szafki z rozdzielaczami do instalacji c.o. z zaworami, sterownikami i termostatami | szt. | 2
2.3.d.90 | ST-S | Zakup, dostawa i montaż sterowania ogrzewania podłogowego (centrala sterująca, siłowniki termoelektryczne, termostat pokojowy nadrzędny z czujnikiem temp. Podłogi, termostaty pokojowe podrzędnej z temp. Podłogi, okablowanie) zgodnie z PT | kpl. | 2
2.3.d.91 | ST-S | Montaż ogrzewania podłogowego - układ wężownicy ślimakowy T100 - częśc instalacyjna, rurociągi o śr. 16 mm | m2 | 23
2.3.d.92 | ST-S | Montaż ogrzewania podłogowego - układ wężownicy ślimakowy T150 - częśc instalacyjna, rurociągi o śr. 16 mm | m2 | 55
2.3.d.93 | ST-S | Montaż wężownicy ślimakowy - część instalacyjna (woda grzewcza od 40/30 do 55/45"C), rury PEX, Dn 16 mm, rozstaw T-200 mm | m2 | 15.2
2.3.d.94 | ST-S | Próba szczelności ogrzewania podłogowego | kpl. | 1
2.3.d.95 | ST-S | Regulacja ogrzewania podłogowego | kpl. | 1
2.4. | ST-S | Technologia pompy ciepła
2.4.d.96 | ST-S | Stopy fund. Bet. O obj. Do 2,5 m3 | m3 | 1.2
2.4.d.97 | ST-S | Pompa ciepła powietrze-woda moc 10 kW (jednostka zewnętrzna + jednostka wewnętrzna) | kpl. | 1
2.4.d.98 | ST-S | Zasobnikowe podgrzewacze wody użytkowej (wpsółpracujące z pompą ciepła), stojace, (kształtki w komplecie z podgrzewaczem) pojemność do 300 dm3 | kpl. | 1
2.4.d.99 | ST-S | Automatyka sterujaca pracą pomy ciepła, pomp obiegowych, zaworów mieszających itp. dedykowana przez producenta pompy ciepła | kpl. | 1
2.4.d.100 | ST-S | Uruchomienie węzłów cieplnych i kotłowni c.o. | kpl. | -
2.4.d.101 | ST-S | Pompy obiegowe do centralnego ogrzewania wraz z podejściem, wykonanie podjeścia i montaż pompy obiegowej o wydajności 3m3/h/5m w sł.w. króćce przyłączeniowe Dn1"(25mm) | szt. | 2
2.4.d.102 | ST-S | Pompy obiegowe do zasobnia c.w.u. wraz z podejściem, wyk podjeścia i montaż pompy obiegowej 4,5 m3/h Dn 25 mm | kpl | 1
2.4.d.103 | ST-S | Pompy cyrkulacyjne do c.w.u. wraz z podjeściem, wyk. Podjeścia i montażu pompy o wyd. 1,3 m3/h Dn 15 mm | kpl | 1
2.4.d.104 | ST-S | Filtr osadnikowy siatkowy, armatura Dn 25 mm | szt. | 1
2.4.d.105 | ST-S | Zawór odpowietrzający automatyczny Fi 15 mm | szt. | 3
2.4.d.106 | ST-S | Zawór przelotowy prosty c.o. M3007 żeliwny ocynkowany, Fi 15 mm | szt. | 4
2.4.d.107 | ST-S | Zawór przelotowy prosty c.o. M3007 mosiężny, Fi 25 mm | szt. | 3
2.4.d.108 | ST-S | Zawór regulacyjny, mieszjący 3-drogowy z siłownikiem CV316RGA, 1/N/PE 230V, 0.6 Mpa, Dn 25 mm | szt. | 1
2.4.d.109 | ST-S | Montaż w budynkach rurociągów z rur stalowych ocynkowanych metodą zaprasowania, przy średnicy zewn. Rur 18 mm | m | 12
2.4.d.110 | ST-S | Montaż w budynkach rurociągów z rur stalowych ocynkowanych metodą zaprasowania, przy średnicy zewn. Rur 28 mm | m | 12
2.4.d.111 | ST-S | Montaż kształtek na rurociagach o śr. 54 mm - metodą zaprasowania, o dwóch zaprasowaniach przy srednicy zewnętrznej rur 15 mm | szt. | 10
2.4.d.112 | ST-S | Montaż kształtek na rurociagach o śr. 54 mm - metodą zaprasowania, o dwóch zaprasowaniach przy srednicy zewnętrznej rur 28 mm | szt. | 8
2.4.d.113 | ST-S | Izolacja rurociągów otulinami Thermaflex FRM, izo 25 mm(P) rurociag Fi 22 mm | m | 12
2.4.d.114 | ST-S | Izolacja rurociągów otulinami Armaflex o gr. 40 mm, rurociag Fi 28 mm | m | 12
2.4.d.115 | ST-S | Zawory automatycznego napełnienia instalacji Dn 20 mm, zawór uzupełnienia zładu z manometrem | kpl. | 1
2.4.d.116 | ST-S | Układ sterowania elketrycznego, czujnik temperatury | kpl. | 1
2.4.d.117 | ST-S | Przewody sygnałowe z przewodów kompensacyjnych lub kabli sygnalizacyjnych prowadozne w korytach | m | 40
2.4.d.118 | ST-S | Naczynie wzbiorcze przeponowe 50 litrów - NG50 | szt. | 1
2.4.d.119 | ST-S | Naczynie wzbiorcze przeponowe, 75-85 dm3 | szt. | 1
2.4.d.120 | ST-S | Zawory regulacyjne | szt. | -
2.4.d.121 | ST-S | Zawory 3-drgoowy regulacyjny z siłownikiem nominalnej 32 mm | szt. | 2
2.4.d.122 | ST-S | Termometry montowane wraz z wykonaniem tulei | szt. | 2
2.4.d.123 | ST-S | Manometry montowane wraz z wykonaniem tulei | szt. | 2
2.4.d.124 | ST-S | Automatyczny odpowietrznik prosty z zaworem stopowym Flexvevt 1/2 PN10 | szt. | 1
2.4.d.125 | ST-S | Płukanie instalacji | kpl. | 1
2.4.d.126 | ST-S | Próba szczelności | kpl. | 1
2.5. | ST-S | Przewody do jednostek zewnętrznych
2.5.d.127 | ST-S | Wyopy oraz przekopy wykonane koparkami, grunt kat III | m3 | 6.8
2.5.d.128 | ST-S | Podłoża i obsypki z kruszyw naturlanych - piasek | m3 | 3.6
2.5.d.129 | ST-S | Zasypywanie wykopów liniowych gł. Wyk. 1,5m | m3 | 6.8
2.5.d.130 | ST-S | Zagęszczenie wykopów zagęszczarkami | m3 | 6.8
2.5.d.131 | ST-S | Rurociąg z rur miedzianych - preizolowana, średnica 15 mm | m | 7.2
2.5.d.132 | ST-S | Rurociąg z rur miedzianych - preizolowana, średnica 35 mm | m | 7.2
2.5.d.133 | ST-S | Rury ochronne dwudzielne PVC 110 mm | m | 14.4
2.5.d.134 | ST-S | Rury przyłączne Fi 15 mm | kpl. | 2
2.5.d.135 | ST-S | Rury przyłączne Fi 35 mm | kpl. | 2
2.5.d.136 | ST-S | Próba szczelności | kpl. | 1
2.5.d.137 | ST-S | Oznakowanie trasy gazociągu ułożonego w ziemi | m | 14.4
2.6. | ST-S | Instalacja wentylacji zgodnie z rys. S-03
2.6.d.138 | ST-S | Montaż instalacji wentylacji zgodnie z rys. S-03 | kpl. | 1
3 | ST-S | Tymczasowe kontenery
3.1.d.139 | ST-S | Montaż konteneru socjalno-biurowego | kpl. | 1
3.2.d.140 | ST-S | Montaż konteneru sanitarnego | kpl. | 1
3.3.d.141 | ST-S | Demontaż kontenerów | kpl. | 1
Dział branża budowlana
1 | ST-B | Roboty ziemne wraz z wykopem pod budynek
1.d.1 | ST-B | Usunięcie warstwy ziemi urodzajnej (humusu) o grubości do 15 cm za pomocą spycharek | m2 | 165
1.d.2 | ST-B | Usunięcie warstwy ziemi urodzajnej (humusu) za pomocą spycharek - dodatek za każde dalsze 5 cm grubości-do 30cm Krotność = 3 | m2 | 165
1.d.3 | ST-B | Pomiary przy wkopach fundam. | m3 | 330
1.d.4 | ST-B | Wykopy oraz przekopy wykonywane na odkład koparkami przedsiębiernymi o poj.łyżki 0.25 m3, kat.gruntu I-II | m3 | 22.4
1.d.5 | ST-B | Zasypywanie wykopów z przerzutem ziemi na odl.do 3 m i ubiciem warstwami co 15 cm w gruncie kat.I-II | m3 | 3
2 | ST-B | Fundmanety
2.d.6 | ST-B | Podkłady betonowe C8/10 na podłożu gruntowym | m3 | 4
2.d.7 | ST-B | Zbrojenie konstrukcji żelbetowych elementów budynków i budowli - pręty stalowe okrągłe gładkie - d:6mm | t | 0.06
2.d.8 | ST-B | Zbrojenie konstrukcji żelbetowych elementów budynków i budowli - pręty stalowe okrągłe żebrowane - d10-12mm | t | 0.25
2.d.9 | ST-B | Ławy fundamentowe prostokątne żelbetowe, szerokości do 0,6 m - z zastosowaniem pompy do betonu | m3 | 8
2.d.10 | ST-B | Fundamenty z bloczków betonowych na zaprawie cementowej | m3 | 17
3 | ST-B | Izolacje
3.d.11 | ST-B | Izolacje przeciwwilgociowe powłokowe bitumiczne poziome | m2 | 25
3.d.12 | ST-B | Izolacje przeciwwilgociowe powłokowe bitumiczne poziome - druga i następna warstwa | m2 | 25
3.d.13 | ST-B | Izolacje przeciwwilgociowe powierzchni poziomych z papy na lepiku na gorąco - pierwsza warstwa | m2 | 15
3.d.14 | ST-B | Izolacje przeciwwilgociowe powłokowe bitumiczne pionowe -emulsją bitumiczno-kauczukową modyfikowaną SBS - pierwsza warstwa | m2 | 19
3.d.15 | ST-B | Izolacje przeciwwilgociowe powłokowe bitumiczne pionowe - emulsją bitumiczno-kauczukową modyfikowaną SBS - druga i następna warstwa | m2 | 19
3.d.16 | ST-B | Izolacje cieplne i przeciwdźwiękowe z płyt styropianowych XPS gr 18cm | m2 | 53
3.d.17 | ST-B | Wielowarstwowe systemy ociepleń ścian - szpachlowanie zbrojone jedną warstwą siatki z włókna szklanego (roboty wykonywane ręczne) | m2 | 33.2
3.d.18 | ST-B | Izolacje z foli kubełkowej | m2 | 19
4 | ST-B | Roboty murowe
4.d.19 | ST-B | Ściany budynków o grubości warstwy konstrukcyjnej 24 cm z bloków SILIKAT 24 wykonane na zaprawie klejowej do wyrobów silikatowych klasy 15 | m2 | 194
4.d.20 | ST-B | Ścianki działowe z płytek z betonu komórkowego gr.12 cm | m2 | 92
4.d.21 | ST-B | Otwory w ścianach murowanych -ułożenie nadproży prefabrykowanych | m | 52
5 | ST-B | Wieńce i belki
5.d.22 | ST-B | Zbrojenie konstrukcji żelbetowych elementów budynków i budowli - pręty stalowe okrągłe gładkie - d:6mm | t | 0.08
5.d.23 | ST-B | Zbrojenie konstrukcji żelbetowych elementów budynków i budowli - pręty stalowe okrągłe żebrowane - d10-12mm | t | 0.29
5.d.24 | ST-B | Zbrojenie konstrukcji żelbetowych elementów budynków i budowli - pręty stalowe okrągłe żebrowane - d:16mm | t | 0.03
5.d.25 | ST-B | BELKI PODWALINOWE B1 | m3 | 0.53
5.d.26 | ST-B | Wieńce monolityczne na ścianach wewnętrznych | m3 | 3.6
6 | ST-B | Strop
6.d.27 | ST-B | Stropy gęstożebrowe TERIVA 4.0/1 | m2 | 127
6.d.28 | ST-B | Stropy gęstożebrowe TERIVA - żebra rozdzielcze | m | 28
6.d.29 | ST-B | Zbrojenie konstrukcji żelbetowych elementów budynków i budowli - siatki podporowe | t | 0.12
7 | ST-B | Posadzki na gruncie
7.d.30 | ST-B | Podkłady z ubitych materiałów sypkich na podłożu gruntowym | m3 | 26
7.d.31 | ST-B | Podkłady betonowe w budownictwie mieszkaniowym i użyteczności publicznej przy zastosowaniu pompy do betonu na podłożu gruntowym | m3 | 6.4
7.d.32 | ST-B | Izolacje przeciwwilgociowe powierzchni poziomych z papy na lepiku na gorąco - pierwsza warstwa | m2 | 128
7.d.33 | ST-B | Izolacje cieplne i przeciwdźwiękowe z płyt styropianowych poziome na wierzchu konstrukcji na sucho - jedna warstwa - 20cm | m2 | 128
7.d.34 | ST-B | Posadzki betonowe grubości 5 cm zatarte na gładko | m2 | 128
7.d.35 | ST-B | Posadzki betonowe - dodatek za pogrubienie o 1 cm | m2 | 128
7.d.36 | ST-B | Przygotowanie podłoża pod wykonanie okładzin podłogowych - jednokrotne gruntowanie podłoża pod kleje cementowe | m2 | 107.5
7.d.37 | ST-B | Okładziny podłogowe z płytek z kamieni sztucznych na zaprawie klejowej cienkowarstwowej; płytki o wymiarach 60x60 cm | m2 | 107.5
7.d.38 | ST-B | Posadzki -wycieraczki aluminiowo-tkana wewnętrzne | m2 | 2
8 | ST-B | Stolarka i ślusarka
8.1. | ST-B | Drzwi zewnętrzne
8.d.39 | ST-B | Montaż drzwi aluminiowych jednoskrzydłowych D6 | kpl. | 1
8.2. | ST-B | Okna aluminiowe zewn.
8.2.d.40 | ST-B | Montaż okien aluminiowych o pow. do 1.0 m2 | kpl. | 2
8.2.d.41 | ST-B | Montaż okien aluminiowych o pow. do 2.0 m2 | kpl. | 12
8.2.d.42 | ST-B | Parapety wewnętrzne – z konglomeratu | szt. | 14
8.3. | ST-B | Drzwi wenw.
8.3.d.43 | ST-B | Ościeżnice drewniane i skrzydła drzwiowe fabryczniewykończone | kpl. | 11
9 | ST-B | Pokrycie Dachowe
9.d.44 | ST-B | Izolacje cieplne z płyt styropianowych gr. 15cm | m2 | 130
9.d.45 | ST-B | Izolacje cieplne z płyt styropianowych gr. 15cm-druga warstwa z wyrobieniem spadków | m2 | 130
9.d.46 | ST-B | Pokrycie dachów papą na podłożu twardych płyt styropianowych dwuwarstwowo z wywinięciem obróbki z papy na ściany attyki | m2 | 130
9.d.47 | ST-B | Attyka z płyt wiórowych | m2 | 20
9.d.48 | ST-B | Obróbki przy szerokości w rozwinięciu ponad 25 cm z blachy powlekanej | m2 | 20
9.d.49 | ST-B | Przejścia przez attykę - montaż z gotowych elementów | szt. | 2
9.d.50 | ST-B | Zbiorniczki przy rynnach z blachy ocynkowanej powlekanej - montaż z gotowych elementów | szt. | 2
9.d.51 | ST-B | Rury spustowe okrągłe o śr. 10 cm - montaż z gotowych elementów z blachy stalowej ocynkowanej powlekanej | m | 6
9.d.52 | ST-B | Montaż kominka wentylacyjnego | szt. | 7
9.d.53 | ST-B | Krycie dachu na rąbek -obudowa daszku nad wejściem | kpl. | 1
10 | ST-B | Roboty Tynkarskie, okładziny ścian, malowanie
10.d.54 | ST-B | Tynki gipsowe na ścianach jednowarstwowe, wewnętrzne, wykonywane mechanicznie | m2 | 415
10.d.55 | ST-B | Okładziny ścienne i obudowy na szkielecie metalowym pojedynczym, pokrycie jednokrotne z płyt GK | m2 | 14
10.d.56 | ST-B | Gruntowanie powierzchni pionowych | m2 | 415
10.d.57 | ST-B | Wykonanie izolacji z folii w płynie Folbit - gruntowanie podłoża | m2 | 55
10.d.58 | ST-B | Wykonanie izolacji z folii w płynie Folbit - wygładzanie powierzchni pionowej | m2 | 55
10.d.59 | ST-B | Licowanie ścian płytkami na klej - przygotowanie podłoża | m2 | 55
10.d.60 | ST-B | Licowanie ścian płytkami z kamieni sztucznych na zaprawie klejowej | m2 | 55
10.d.61 | ST-B | Gładzie gipsowe | m2 | 360
10.d.62 | ST-B | Dwukrotne malowanie tynków gładkich- powierzchnie wewnętrzne | m2 | 360
11 | ST-B | Sufity
11.d.63 | ST-B | Tynki gipsowe na stropach jednowarstwowe, wewnętrzne,na podłożu betonowym wykonywane mechanicznie grubości 10 mm z gipsu tynkarskiego GIPS 651 (GIPS 651 L) | m2 | 107.5
11.d.64 | ST-B | Wewnętrzne gładzie gipsowe jednowarstwowe na sufitach | m2 | 107.5
11.d.65 | ST-B | Dwukrotne malowanie farbami emulsyjnymi powierzchni wewnętrznych | m2 | 187
11.d.66 | ST-B | Montaż kratek wentylacyjnych z podejściem pod kominek wentylacyjny | szt. | 7
11.d.67 | ST-B | Montaż rekuperatorów w pomieszczeniach | szt. | 3
12 | ST-B | Elewacje
12.d.68 | ST-B | Rusztowania zewnętrzne rurowe o wys. do 20 m | m2 | 192
12.d.69 | ST-B | Rozliczenie czasu pracy rusztowań za okres wykonywania robót - | m-g | 620
12.d.70 | ST-B | Osłony z siatki na rusztowaniach zewnętrznych | m2 | 192
12.d.71 | ST-B | Instalacje odgromowe rusztowania przyścienne o wys.do 20 m | m2 | 192
12.d.72 | ST-B | Osłony okien folią polietylenową | m2 | 27
12.d.73 | ST-B | Montaż listwy startowej | m | 48
12.d.74 | ST-B | Przygotowanie podłoża pod docieplenie poprzez gruntowanie preparatem wzmacniającym CT 17 dwukrotnie | m2 | 161
12.d.75 | ST-B | Przyklejenie płyt styropianowych 18cm do ścian klejem do styropianu | m2 | 161
12.d.76 | ST-B | Przymocowanie płyt styropianowych za pomocą dybli plastikowych do ścian | szt. | 966
12.d.77 | ST-B | Przyklejenie płyt styropianowych gr 2 cm do ościeży klejem do styropianu | m2 | 15
12.d.78 | ST-B | Spadki pod obróbki blacharskie z zaprawy | m2 | 2.6
12.d.79 | ST-B | Parapety zewnętrzne o szer.w rozwinięciu ponad 25 cm | m2 | 3.1
12.d.80 | ST-B | Przyklejenie warstwy siatki na ścianach | m2 | 161
12.d.81 | ST-B | Przyklejenie warstwy siatki na ościeżach | m2 | 15
12.d.82 | ST-B | Ochrona narożników na styropianie | m | 86
12.d.83 | ST-B | Nałożenie na podłoże podkładu gruntującego | m2 | 176
12.d.84 | ST-B | Wyprawa elewacyjna cienkowarstwowa | m2 | 161
12.d.85 | ST-B | Wyprawa elewacyjna cienkowarstwowa - ościeża | m2 | 15
12.d.86 | ST-B | Malowanie tynków zewnętrznych farbą silikatową | m2 | 175
12.d.87 | ST-B | Wykonywanie warstwy pośredniej pod tynki z żywicy syntetycznej | m2 | 34
12.d.88 | ST-B | Tynki elewacyjne na bazie żywicy syntetycznej z różnobarwnych kamieni o walorach tynku zmywalnego - wykonywane ręcznie na cokole budynku | m2 | 34
13 | ST-B | Zagospodarowanie Terenu
13.1. | ST-B | El. Zewn.
13.1.d.89 | ST-B | Rozebranie istniejącego budynku wraz z wywiezieniem i utylizacją | kpl. | 1
13.1.d.90 | ST-B | Podjazd dla inwalidów i schody zewnętrzne | kpl. | 1
13.1.d.91 | ST-B | Balustrady schodowe | m | 2.4
13.1.d.92 | ST-B | Balustrady podjazdu | m | 14
13.2. | ST-B | Nawierzchnie utwardzone
13.2.d.93 | ST-B | Mechaniczne wykonanie koryta na całej szerokości jezdni i chodników w gruncie kat. I-IV głębokości 30 cm | m2 | 55
13.2.d.94 | ST-B | Roboty ziemne wykonywane koparkami podsiębiernymi 0.60 m3 w ziemi kat. I-III uprzednio zmagazynowanej w hałdach z transportem urobku samochodami samowyładowczymi na odległość 10 km - wywóz urobku z korytowania | m3 | 16.5
13.2.d.95 | ST-B | Mechaniczne profilowanie i zagęszczenie podłoża pod warstwy konstrukcyjne nawierzchni w gruncie kat. I-IV | m2 | 55
13.2.d.96 | ST-B | Nawierzchnie z kostki brukowej betonowej o grubości 6 cm na podsypce cementowo-piaskowej | m2 | 55
13.2.d.97 | ST-B | Rowki pod krawężniki i ławy krawężnikowe o wymiarach 20x20 cm w gruncie kat.III-IV | m | 62
13.2.d.98 | ST-B | Ława 15x15 pod krawężniki betonowa z oporem | m3 | 1.5
13.2.d.99 | ST-B | Obrzeża betonowe o wymiarach 30x8 cm na podsypce piaskowej z wypełnieniem spoin piaskiem | m | 62
13.3. | ST-B | Dojazd do szamba
13.3.d.100 | ST-B | Mechaniczne wykonanie koryta na całej szerokości jezdni i chodników w gruncie kat. I-IV głębokości 30 cm | m2 | 226
13.3.d.101 | ST-B | Roboty ziemne wykonywane koparkami podsiębiernymi 0.60 m3 w ziemi kat. I-III uprzednio zmagazynowanej w hałdach z transportem urobku samochodami samowyładowczymi na odległość 10 km - wywóz urobku z korytowania | m3 | 226
13.3.d.102 | ST-B | Mechaniczne profilowanie i zagęszczenie podłoża pod warstwy konstrukcyjne nawierzchni w gruncie kat. I-IV | m2 | 226
13.3.d.103 | ST-B | Wykonanie nawierzchni drogi utwardzonej z tłuczniaKrotność = 12 | m2 | 226
[5 empty] | 0 | 0