## GA+ .. +WYM
| Nazwa: | GA
| Typ: | Wywiewny
| Opis: | garaże
Sys. | Nr | Szt. | Typ | Nazwa | Wymiary | [13 empty] | Materiał | Kolor | Pow. [m2] | Pow. całk. [m2] | Producent | Uwagi
GA |  | 1 | WG*+RG | Prostokątna czerpnia/wyrzutnia ścienna | a= | 500 | b= | 500 | [12 empty] | 0 |  | Ogólne
GA |  | 1 | UAE | Redukcja asymetryczna | d1= | 200 | d2= | 315 | l1= | 188 | [8 empty] | ocynk |  | 0.34 | 0.34 | Ogólne
GA |  | 1 | UA | Redukcja asymetryczna | a= | 350 | b= | 600 | c= | 250 | d= | 500 | l= | 300 | e= | -50 | f= | 0 | ocynk |  | 0.58 | 0.58 | Ogólne
GA |  | 1 | UA | Redukcja asymetryczna | a= | 250 | b= | 500 | c= | 250 | d= | 300 | l= | 250 | e= | 0 | f= | 0 | ocynk |  | 0.48 | 0.48 | Ogólne
GA |  | 1 | UA | Redukcja asymetryczna | a= | 250 | b= | 300 | c= | 200 | d= | 250 | l= | 150 | e= | -50 | f= | 0 | ocynk |  | 0.17 | 0.17 | Ogólne
GA |  | 1 | UA | Redukcja asymetryczna | a= | 200 | b= | 500 | c= | 500 | d= | 500 | l= | 300 | e= | 0 | f= | 0 | ocynk |  | 0.6 | 0.6 | Ogólne
GA |  | 1 | UA | Redukcja asymetryczna | a= | 200 | b= | 500 | c= | 350 | d= | 600 | l= | 257 | e= | 50 | f= | 150 | ocynk |  | 0.57 | 0.57 | Ogólne
GA |  | 1 | UA | Redukcja asymetryczna | a= | 200 | b= | 500 | c= | 200 | d= | 500 | l= | 745 | e= | 274 | f= | -470 | ocynk |  | 1.11 | 1.11 | Ogólne
GA |  | 1 | TUBE* | Przewód okrągły | d1= | 200 | l1= | 4.72 m | [10 empty] | ocynk |  | 2.96 | 2.96 | Ogólne
GA |  | 1 | TUBE* | Przewód okrągły | d1= | 200 | l1= | 2.97 m | [10 empty] | ocynk |  | 1.87 | 1.87 | Ogólne
GA |  | 1 | TUBE* | Przewód okrągły | d1= | 200 | l1= | 2.64 m | [10 empty] | ocynk |  | 1.66 | 1.66 | Ogólne
GA |  | 1 | TUBE* | Przewód okrągły | d1= | 200 | l1= | 2.55 m | [10 empty] | ocynk |  | 1.6 | 1.6 | Ogólne
GA |  | 1 | TUBE* | Przewód okrągły | d1= | 200 | l1= | 2.29 m | [10 empty] | ocynk |  | 1.44 | 1.44 | Ogólne
GA |  | 1 | TUBE* | Przewód okrągły | d1= | 200 | l1= | 1.95 m | [10 empty] | ocynk |  | 1.23 | 1.23 | Ogólne
GA |  | 1 | TUBE* | Przewód okrągły | d1= | 200 | l1= | 1.09 m | [10 empty] | ocynk |  | 0.68 | 0.68 | Ogólne
GA |  | 1 | TUBE* | Przewód okrągły | d1= | 200 | l1= | 1.00 m | [10 empty] | ocynk |  | 0.63 | 0.63 | Ogólne
GA |  | 1 | TUBE* | Przewód okrągły | d1= | 200 | l1= | 0.88 m | [10 empty] | ocynk |  | 0.55 | 0.55 | Ogólne
GA |  | 1 | TUBE* | Przewód okrągły | d1= | 200 | l1= | 0.85 m | [10 empty] | ocynk |  | 0.53 | 0.53 | Ogólne
GA |  | 2 | TUBE* | Przewód okrągły | d1= | 200 | l1= | 0.83 m | [10 empty] | ocynk |  | 0.52 | 1.04 | Ogólne
GA |  | 1 | TUBE* | Przewód okrągły | d1= | 200 | l1= | 0.78 m | [10 empty] | ocynk |  | 0.49 | 0.49 | Ogólne
GA |  | 1 | TUBE* | Przewód okrągły | d1= | 200 | l1= | 0.73 m | [10 empty] | ocynk |  | 0.46 | 0.46 | Ogólne
GA |  | 1 | TUBE* | Przewód okrągły | d1= | 200 | l1= | 0.69 m | [10 empty] | ocynk |  | 0.43 | 0.43 | Ogólne
GA |  | 1 | TUBE* | Przewód okrągły | d1= | 200 | l1= | 0.68 m | [10 empty] | ocynk |  | 0.43 | 0.43 | Ogólne
GA |  | 1 | TUBE* | Przewód okrągły | d1= | 200 | l1= | 0.33 m | [10 empty] | ocynk |  | 0.21 | 0.21 | Ogólne
GA |  | 1 | TUBE* | Przewód okrągły | d1= | 200 | l1= | 0.27 m | [10 empty] | ocynk |  | 0.17 | 0.17 | Ogólne
GA |  | 1 | TUBE* | Przewód okrągły | d1= | 200 | l1= | 0.26 m | [10 empty] | ocynk |  | 0.08 | 0.08 | Ogólne
GA |  | 1 | TUBE* | Przewód okrągły | d1= | 200 | l1= | 0.23 m | [10 empty] | ocynk |  | 0.14 | 0.14 | Ogólne
GA |  | 1 | TUBE* | Przewód okrągły | d1= | 200 | l1= | 0.15 m | [10 empty] | ocynk |  | 0.1 | 0.1 | Ogólne
GA |  | 1 | TUBE* | Przewód okrągły | d1= | 200 | l1= | 0.13 m | [10 empty] | ocynk |  | 0.08 | 0.08 | Ogólne
GA |  | 2 | TR1* | Trójnik prosty z prostokątnym odejściem | a= | 250 | b= | 500 | g= | 125 | h= | 225 | l= | 425 | e= | 213 | f= | 125 | ocynk |  | 0.71 | 1.42 | Ogólne
[5 empty] | l3= | 100
GA |  | 4 | TR1* | Trójnik prosty z prostokątnym odejściem | a= | 250 | b= | 300 | g= | 125 | h= | 225 | l= | 425 | e= | 213 | f= | 125 | ocynk |  | 0.54 | 2.15 | Ogólne
[5 empty] | l3= | 100
GA |  | 2 | TR1* | Trójnik prosty z prostokątnym odejściem | a= | 200 | b= | 250 | g= | 125 | h= | 225 | l= | 425 | e= | 213 | f= | 100 | ocynk |  | 0.45 | 0.91 | Ogólne
[5 empty] | l3= | 100
GA |  | 6 | TC1* | Trójnik symetryczny z odejściem prostokąt. | d1= | 200 | l1= | 425 | a= | 125 | b= | 225 | e= | 100 |  |  |  |  | ocynk |  | 0.39 | 2.32 | Ogólne
GA |  | 1 | RV1*+0 m3/h+0 Pa+220V | Wentylator kanałowy prostokątny | a= | 350 | b= | 600 | l= | 600 | [10 empty] | 0 |  | Ogólne
GA |  | 2 | RS1* | Tłumik kanałowy prostokątny | a= | 350 | b= | 600 | l= | 1000 | [8 empty] | ocynk |  | 0 |  | Ogólne
GA |  | 1 | RS | Symetryczne przejście koło/prostokąt | a= | 200 | b= | 250 | d= | 200 | g= | 80 | l= | 250 |  |  |  |  | ocynk |  | 0.23 | 0.23 | Ogólne
GA |  | 14 | RG1* | Kratka wentylacyjna prostokątna | L= | 225 | H= | 125 | k= | --------- | [8 empty] | stal | RAL 9010 | 0 |  | Ogólne
GA |  | 2 | RFC* | Prostokątny króciec elastyczny | a= | 350 | b= | 600 | l= | 200 | [10 empty] | 0 |  | Ogólne
GA |  | 13 | RD1* | Przepustnica prostokątna | a= | 125 | b= | 225 | l= | 200 | [8 empty] | ocynk |  | 0 |  | Ogólne
GA |  | 1 | OC1* | Odsadzka okrągła | d1= | 200 | e= | 431 | l1= | 681 | [8 empty] | ocynk |  | 0.75 | 0.75 | Ogólne
GA |  | 1 | MFA | Złączka mufowa | d1= | 315 | [12 empty] | ocynk |  | 0.13 | 0.13 | Ogólne
GA |  | 7 | MFA | Złączka mufowa | d1= | 200 | [12 empty] | ocynk |  | 0.06 | 0.42 | Ogólne
GA |  | 1 | K | Przewód prostokątny | a= | 250 | b= | 500 | l= | 508 | [8 empty] | ocynk |  | 0.76 | 0.76 | Ogólne
GA |  | 1 | K | Przewód prostokątny | a= | 250 | b= | 500 | l= | 214 | [8 empty] | ocynk |  | 0.32 | 0.32 | Ogólne
GA |  | 1 | K | Przewód prostokątny | a= | 250 | b= | 500 | l= | 1410 | [8 empty] | ocynk |  | 2.12 | 2.12 | Ogólne
GA |  | 1 | K | Przewód prostokątny | a= | 250 | b= | 300 | l= | 616 | [8 empty] | ocynk |  | 0.68 | 0.68 | Ogólne
GA |  | 4 | K | Przewód prostokątny | a= | 250 | b= | 300 | l= | 1500 | [8 empty] | ocynk |  | 1.65 | 6.6 | Ogólne
GA |  | 1 | K | Przewód prostokątny | a= | 250 | b= | 300 | l= | 1431 | [8 empty] | ocynk |  | 1.57 | 1.57 | Ogólne
GA |  | 1 | K | Przewód prostokątny | a= | 250 | b= | 300 | l= | 1327 | [8 empty] | ocynk |  | 1.46 | 1.46 | Ogólne
GA |  | 1 | K | Przewód prostokątny | a= | 250 | b= | 300 | l= | 1283 | [8 empty] | ocynk |  | 1.41 | 1.41 | Ogólne
GA |  | 1 | K | Przewód prostokątny | a= | 200 | b= | 500 | l= | 224 | [8 empty] | ocynk |  | 0.31 | 0.31 | Ogólne
GA |  | 3 | K | Przewód prostokątny | a= | 200 | b= | 500 | l= | 1500 | [8 empty] | ocynk |  | 2.1 | 6.3 | Ogólne
GA |  | 1 | K | Przewód prostokątny | a= | 200 | b= | 500 | l= | 1130 | [8 empty] | ocynk |  | 1.58 | 1.58 | Ogólne
GA |  | 2 | K | Przewód prostokątny | a= | 200 | b= | 250 | l= | 1500 | [8 empty] | ocynk |  | 1.35 | 2.7 | Ogólne
GA |  | 1 | K | Przewód prostokątny | a= | 200 | b= | 250 | l= | 1324 | [8 empty] | ocynk |  | 1.19 | 1.19 | Ogólne
GA |  | 1 | K | Przewód prostokątny | a= | 200 | b= | 250 | l= | 1308 | [8 empty] | ocynk |  | 1.18 | 1.18 | Ogólne
GA |  | 1 | GRYFIT LX-5G, LxH=600x350, stal ocynk., KP 30, FDG-WT-8-24 | Przeciwpożarowa klapa odcinająca EI 120 (ve ho i<->o) S GRYFIT LX-5G, LxH=600x350,stal ocynk., kołnierz prostokątny 30 mm + Siłownik GRYFIT 24/48V AC/DC FDG-WT-8-24, sterowany przerwą prądową, moc w spoczynku 0,5 W, zawierający: sprężynę powrotną, wyzwalacz termoelektryczny, pojedynczy wskaźnik krańcowy pozycji początek i koniec | L= | 600 | H= | 350 | P= | 290 | C= | 145 | [6 empty] | stal ocynk. |  | 0 |  | GRYFIT
GA |  | 2 | GRYFIT CX-5, D=200, Stal ocynk., FDG-WT-8-24 | Przeciwpożarowa klapa odcinająca EI 120 (ve, ho i<->o) S GRYFIT CX-5, D=200, Stal ocynk. + Siłownik GRYFIT 24/48V AC/DC FDG-WT-8-24, sterowany przerwą prądową, moc w spoczynku 0,5 W, zawierający: sprężynę powrotną, wyzwalacz termoelektryczny, pojedynczy wskaźnik krańcowy pozycji początek i koniec | D= | 200 | P= | 390 | [10 empty] | Stal ocynk. |  | 0 |  | GRYFIT
GA |  | 1 | ES | Odsadzka symetryczna | a= | 200 | b= | 500 | e= | 275 | l= | 547 | [6 empty] | ocynk |  | 0.86 | 0.86 | Ogólne
GA |  | 3 | DRE | Zaślepka męska | d1= | 200 | [12 empty] | ocynk |  | 0.06 | 0.17 | Ogólne
GA |  | 2 | CV1*+0 m3/h+0 Pa+220V | Wentylator kanałowy okrągły in-line | d= | 200 | l= | 380 | [12 empty] | 0 |  | Ogólne
GA |  | 1 | CRD1* | Podstawa dachowa okrągła | d= | 200 | l= | 1000 | A= | 400 | B= | 400 | [6 empty] | ocynk |  | 0 |  | Ogólne
GA |  | 1 | CRC1* | Wyrzutnia dachowa okrągła | d= | 200 | l= | 340 | [10 empty] | ocynk |  | 0 |  | Ogólne
GA |  | 4 | CFC* | Okrągły króciec elastyczny | d= | 200 | l= | 200 | [12 empty] | 0 |  | Ogólne
GA |  | 1 | CD1*+0 | Przepustnica okrągła | d= | 200 | l= | 200 | [10 empty] | ocynk |  | 0 |  | Ogólne
GA |  | 1 | CD1* | Anemostat okrągły | D2= | 315 | [12 empty] | stal |  | 0 |  | Ogólne
GA |  | 14 | BSE | Kolano segmentowe | alfa= | 90 | r= | 0.8 | d1= | 200 | [8 empty] | ocynk |  | 0.26 | 3.59 | Ogólne
GA |  | 2 | BS | Łuk symetryczny | alfa= | 90 | a= | 500 | b= | 200 | e= | 50 | f= | 50 | r= | 100 |  |  | ocynk |  | 0.8 | 1.6 | Ogólne
GA |  | 2 | BS | Łuk symetryczny | alfa= | 90 | a= | 250 | b= | 500 | e= | 50 | f= | 50 | r= | 100 |  |  | ocynk |  | 1.56 | 3.13 | Ogólne
GA |  | 1 | BS | Łuk symetryczny | alfa= | 90 | a= | 200 | b= | 500 | e= | 50 | f= | 50 | r= | 100 |  |  | ocynk |  | 1.46 | 1.46 | Ogólne
| Nazwa: | Go
| Typ: | Wywiewny
| Opis: | pom. gospodarcze
Sys. | Nr | Szt. | Typ | Nazwa | Wymiary | [13 empty] | Materiał | Kolor | Pow. [m2] | Pow. całk. [m2] | Producent | Uwagi
Go |  | 1 | VV1* | Zawór wentylacyjny | D= | 160 | [12 empty] | stal |  | 0 |  | Ogólne
Go |  | 2 | VV1* | Zawór wentylacyjny | D= | 125 | [12 empty] | stal |  | 0 |  | Ogólne
Go |  | 1 | UAE | Redukcja asymetryczna | d1= | 125 | d2= | 160 | l1= | 78 | [8 empty] | ocynk |  | 0.08 | 0.08 | Ogólne
Go |  | 1 | TUBE* | Przewód okrągły | d1= | 160 | l1= | 5.22 m | [10 empty] | ocynk |  | 2.62 | 2.62 | Ogólne
Go |  | 1 | TUBE* | Przewód okrągły | d1= | 125 | l1= | 3.46 m | [10 empty] | ocynk |  | 1.36 | 1.36 | Ogólne
Go |  | 1 | TUBE* | Przewód okrągły | d1= | 125 | l1= | 2.28 m | [10 empty] | ocynk |  | 0.9 | 0.9 | Ogólne
Go |  | 1 | TUBE* | Przewód okrągły | d1= | 125 | l1= | 1.31 m | [10 empty] | ocynk |  | 0.52 | 0.52 | Ogólne
Go |  | 1 | TUBE* | Przewód okrągły | d1= | 125 | l1= | 1.08 m | [10 empty] | ocynk |  | 0.42 | 0.42 | Ogólne
Go |  | 1 | TUBE* | Przewód okrągły | d1= | 125 | l1= | 0.31 m | [10 empty] | ocynk |  | 0.12 | 0.12 | Ogólne
Go |  | 1 | TUBE* | Przewód okrągły | d1= | 125 | l1= | 0.23 m | [10 empty] | ocynk |  | 0.09 | 0.09 | Ogólne
Go |  | 1 | TUBE* | Przewód okrągły | d1= | 125 | l1= | 0.12 m | [10 empty] | ocynk |  | 0.05 | 0.05 | Ogólne
Go |  | 1 | TUBE* | Przewód okrągły | d1= | 100 | l1= | 1.32 m | [10 empty] | ocynk |  | 0.41 | 0.41 | Ogólne
Go |  | 1 | TUBE* | Przewód okrągły | d1= | 100 | l1= | 0.44 m | [10 empty] | ocynk |  | 0.14 | 0.14 | Ogólne
Go |  | 1 | TUBE* | Przewód okrągły | d1= | 100 | l1= | 0.27 m | [10 empty] | ocynk |  | 0.08 | 0.08 | Ogólne
Go |  | 1 | OC1* | Odsadzka okrągła | d1= | 160 | e= | 49 | l1= | 782 | [8 empty] | ocynk |  | 0.46 | 0.46 | Ogólne
Go |  | 1 | OC1* | Odsadzka okrągła | d1= | 125 | e= | 292 | l1= | 542 | [8 empty] | ocynk |  | 0.36 | 0.36 | Ogólne
Go |  | 5 | MFA | Złączka mufowa | d1= | 160 | [12 empty] | ocynk |  | 0.05 | 0.24 | Ogólne
Go |  | 5 | MFA | Złączka mufowa | d1= | 125 | [12 empty] | ocynk |  | 0.04 | 0.19 | Ogólne
Go |  | 1 | MFA | Złączka mufowa | d1= | 100 | [12 empty] | ocynk |  | 0.03 | 0.03 | Ogólne
Go |  | 1 | CV2*+0 m3/h+0 Pa+220V | Wentylator osiowy | d= | 100 | [14 empty] | 0 |  | Ogólne
Go |  | 1 | CV1*+0 m3/h+0 Pa+220V | Wentylator kanałowy okrągły in-line | d= | 160 | l= | 340 | [12 empty] | 0 |  | Ogólne
Go |  | 2 | CV1*+0 m3/h+0 Pa+220V | Wentylator kanałowy okrągły in-line | d= | 125 | l= | 305 | [12 empty] | 0 |  | Ogólne
Go |  | 1 | CRD1* | Podstawa dachowa okrągła | d= | 160 | l= | 1000 | A= | 360 | B= | 360 | [6 empty] | ocynk |  | 0 |  | Ogólne
Go |  | 1 | CRD1* | Podstawa dachowa okrągła | d= | 100 | l= | 1000 | A= | 300 | B= | 300 | [6 empty] | ocynk |  | 0 |  | Ogólne
Go |  | 1 | CRC1* | Wyrzutnia dachowa okrągła | d= | 160 | l= | 272 | [10 empty] | ocynk |  | 0 |  | Ogólne
Go |  | 2 | CFC* | Okrągły króciec elastyczny | d= | 160 | l= | 200 | [12 empty] | 0 |  | Ogólne
Go |  | 4 | CFC* | Okrągły króciec elastyczny | d= | 125 | l= | 200 | [12 empty] | 0 |  | Ogólne
Go |  | 2 | CD1*+0 | Przepustnica okrągła | d= | 125 | l= | 125 | [10 empty] | ocynk |  | 0 |  | Ogólne
Go |  | 1 | CD1* | Anemostat okrągły | D2= | 160 | [12 empty] | stal |  | 0 |  | Ogólne
Go |  | 1 | CD1* | Anemostat okrągły | D2= | 100 | [12 empty] | stal |  | 0 |  | Ogólne
Go |  | 3 | BSE | Kolano segmentowe | alfa= | 90 | r= | 0.8 | d1= | 160 | [8 empty] | ocynk |  | 0.16 | 0.49 | Ogólne
Go |  | 7 | BSE | Kolano segmentowe | alfa= | 90 | r= | 0.8 | d1= | 125 | [8 empty] | ocynk |  | 0.1 | 0.7 | Ogólne
Go |  | 2 | BSE | Kolano segmentowe | alfa= | 90 | r= | 0.8 | d1= | 100 | [8 empty] | ocynk |  | 0.06 | 0.13 | Ogólne
Go |  | 1 | ATE | Symetryczny trójnik 90 stopni | d1= | 125 | d3= | 125 | l1= | 170 | [8 empty] | ocynk |  | 0.16 | 0.16 | Ogólne
| Nazwa: | N1
| Typ: | Nawiewny
| Opis: | biura1
Sys. | Nr | Szt. | Typ | Nazwa | Wymiary | [13 empty] | Materiał | Kolor | Pow. [m2] | Pow. całk. [m2] | Producent | Uwagi
N1 |  | 1 | WG*+RG | Prostokątna czerpnia/wyrzutnia ścienna | a= | 450 | b= | 1000 | [12 empty] | 0 |  | Ogólne
N1 |  | 4 | VV1* | Zawór wentylacyjny | D= | 200 | [12 empty] | stal |  | 0 |  | Ogólne
N1 |  | 13 | VV1* | Zawór wentylacyjny | D= | 160 | [12 empty] | stal |  | 0 |  | Ogólne
N1 |  | 17 | VV1* | Zawór wentylacyjny | D= | 125 | [12 empty] | stal |  | 0 |  | Ogólne
N1 |  | 10 | VV1* | Zawór wentylacyjny | D= | 100 | [12 empty] | stal |  | 0 |  | Ogólne
N1 |  | 3 | USE | Redukcja symetryczna | d1= | 200 | d2= | 160 | l1= | 85 | [8 empty] | ocynk |  | 0.1 | 0.31 | Ogólne
N1 |  | 1 | USE | Redukcja symetryczna | d1= | 200 | d2= | 125 | l1= | 133 | [8 empty] | ocynk |  | 0.13 | 0.13 | Ogólne
N1 |  | 1 | USE | Redukcja symetryczna | d1= | 160 | d2= | 125 | l1= | 78 | [8 empty] | ocynk |  | 0.08 | 0.08 | Ogólne
N1 |  | 1 | UA | Redukcja asymetryczna | a= | 500 | b= | 300 | c= | 600 | d= | 400 | l= | 300 | e= | 0 | f= | 50 | ocynk |  | 0.61 | 0.61 | Ogólne
N1 |  | 1 | UA | Redukcja asymetryczna | a= | 480 | b= | 1070 | c= | 450 | d= | 1000 | l= | 535 | e= | -35 | f= | -15 | ocynk |  | 1.66 | 1.66 | Ogólne
N1 |  | 1 | UA | Redukcja asymetryczna | a= | 400 | b= | 800 | c= | 480 | d= | 1070 | l= | 535 | e= | 135 | f= | 0 | ocynk |  | 1.66 | 1.66 | Ogólne
N1 |  | 1 | UA | Redukcja asymetryczna | a= | 400 | b= | 600 | c= | 400 | d= | 800 | l= | 400 | e= | 0 | f= | 0 | ocynk |  | 0.96 | 0.96 | Ogólne
N1 |  | 3 | UA | Redukcja asymetryczna | a= | 300 | b= | 400 | c= | 200 | d= | 400 | l= | 200 | e= | 0 | f= | 0 | ocynk |  | 0.28 | 0.84 | Ogólne
N1 |  | 1 | TUBE* | Przewód okrągły | d1= | 200 | l1= | 3.87 m | [10 empty] | ocynk |  | 2.43 | 2.43 | Ogólne
N1 |  | 1 | TUBE* | Przewód okrągły | d1= | 200 | l1= | 3.27 m | [10 empty] | ocynk |  | 2.06 | 2.06 | Ogólne
N1 |  | 1 | TUBE* | Przewód okrągły | d1= | 200 | l1= | 3.19 m | [10 empty] | ocynk |  | 2 | 2 | Ogólne
N1 |  | 1 | TUBE* | Przewód okrągły | d1= | 200 | l1= | 2.54 m | [10 empty] | ocynk |  | 1.59 | 1.59 | Ogólne
N1 |  | 1 | TUBE* | Przewód okrągły | d1= | 200 | l1= | 2.35 m | [10 empty] | ocynk |  | 1.48 | 1.48 | Ogólne
N1 |  | 1 | TUBE* | Przewód okrągły | d1= | 200 | l1= | 1.28 m | [10 empty] | ocynk |  | 0.81 | 0.81 | Ogólne
N1 |  | 1 | TUBE* | Przewód okrągły | d1= | 200 | l1= | 1.26 m | [10 empty] | ocynk |  | 0.79 | 0.79 | Ogólne
N1 |  | 1 | TUBE* | Przewód okrągły | d1= | 200 | l1= | 1.23 m | [10 empty] | ocynk |  | 0.77 | 0.77 | Ogólne
N1 |  | 1 | TUBE* | Przewód okrągły | d1= | 200 | l1= | 1.04 m | [10 empty] | ocynk |  | 0.65 | 0.65 | Ogólne
N1 |  | 1 | TUBE* | Przewód okrągły | d1= | 200 | l1= | 0.67 m | [10 empty] | ocynk |  | 0.42 | 0.42 | Ogólne
N1 |  | 1 | TUBE* | Przewód okrągły | d1= | 200 | l1= | 0.57 m | [10 empty] | ocynk |  | 0.36 | 0.36 | Ogólne
N1 |  | 1 | TUBE* | Przewód okrągły | d1= | 200 | l1= | 0.50 m | [10 empty] | ocynk |  | 0.31 | 0.31 | Ogólne
N1 |  | 1 | TUBE* | Przewód okrągły | d1= | 200 | l1= | 0.34 m | [10 empty] | ocynk |  | 0.21 | 0.21 | Ogólne
N1 |  | 1 | TUBE* | Przewód okrągły | d1= | 200 | l1= | 0.31 m | [10 empty] | ocynk |  | 0.19 | 0.19 | Ogólne
N1 |  | 1 | TUBE* | Przewód okrągły | d1= | 200 | l1= | 0.23 m | [10 empty] | ocynk |  | 0.15 | 0.15 | Ogólne
N1 |  | 1 | TUBE* | Przewód okrągły | d1= | 200 | l1= | 0.12 m | [10 empty] | ocynk |  | 0.07 | 0.07 | Ogólne
N1 |  | 1 | TUBE* | Przewód okrągły | d1= | 160 | l1= | 4.50 m | [10 empty] | ocynk |  | 2.26 | 2.26 | Ogólne
N1 |  | 1 | TUBE* | Przewód okrągły | d1= | 160 | l1= | 4.48 m | [10 empty] | ocynk |  | 2.25 | 2.25 | Ogólne
N1 |  | 1 | TUBE* | Przewód okrągły | d1= | 160 | l1= | 4.37 m | [10 empty] | ocynk |  | 2.2 | 2.2 | Ogólne
N1 |  | 1 | TUBE* | Przewód okrągły | d1= | 160 | l1= | 3.92 m | [10 empty] | ocynk |  | 1.97 | 1.97 | Ogólne
N1 |  | 1 | TUBE* | Przewód okrągły | d1= | 160 | l1= | 3.91 m | [10 empty] | ocynk |  | 1.96 | 1.96 | Ogólne
N1 |  | 1 | TUBE* | Przewód okrągły | d1= | 160 | l1= | 3.90 m | [10 empty] | ocynk |  | 1.96 | 1.96 | Ogólne
N1 |  | 1 | TUBE* | Przewód okrągły | d1= | 160 | l1= | 3.89 m | [10 empty] | ocynk |  | 1.95 | 1.95 | Ogólne
N1 |  | 1 | TUBE* | Przewód okrągły | d1= | 160 | l1= | 3.80 m | [10 empty] | ocynk |  | 1.91 | 1.91 | Ogólne
N1 |  | 2 | TUBE* | Przewód okrągły | d1= | 160 | l1= | 3.57 m | [10 empty] | ocynk |  | 1.79 | 3.58 | Ogólne
N1 |  | 1 | TUBE* | Przewód okrągły | d1= | 160 | l1= | 3.28 m | [10 empty] | ocynk |  | 1.65 | 1.65 | Ogólne
N1 |  | 1 | TUBE* | Przewód okrągły | d1= | 160 | l1= | 1.95 m | [10 empty] | ocynk |  | 0.98 | 0.98 | Ogólne
N1 |  | 1 | TUBE* | Przewód okrągły | d1= | 160 | l1= | 1.70 m | [10 empty] | ocynk |  | 0.85 | 0.85 | Ogólne
N1 |  | 1 | TUBE* | Przewód okrągły | d1= | 160 | l1= | 1.52 m | [10 empty] | ocynk |  | 0.77 | 0.77 | Ogólne
N1 |  | 1 | TUBE* | Przewód okrągły | d1= | 160 | l1= | 1.48 m | [10 empty] | ocynk |  | 0.74 | 0.74 | Ogólne
N1 |  | 1 | TUBE* | Przewód okrągły | d1= | 160 | l1= | 1.41 m | [10 empty] | ocynk |  | 0.71 | 0.71 | Ogólne
N1 |  | 1 | TUBE* | Przewód okrągły | d1= | 160 | l1= | 1.38 m | [10 empty] | ocynk |  | 0.69 | 0.69 | Ogólne
N1 |  | 1 | TUBE* | Przewód okrągły | d1= | 160 | l1= | 1.31 m | [10 empty] | ocynk |  | 0.66 | 0.66 | Ogólne
N1 |  | 1 | TUBE* | Przewód okrągły | d1= | 160 | l1= | 1.26 m | [10 empty] | ocynk |  | 0.63 | 0.63 | Ogólne
N1 |  | 1 | TUBE* | Przewód okrągły | d1= | 160 | l1= | 1.24 m | [10 empty] | ocynk |  | 0.62 | 0.62 | Ogólne
N1 |  | 1 | TUBE* | Przewód okrągły | d1= | 160 | l1= | 1.18 m | [10 empty] | ocynk |  | 0.59 | 0.59 | Ogólne
N1 |  | 1 | TUBE* | Przewód okrągły | d1= | 160 | l1= | 1.03 m | [10 empty] | ocynk |  | 0.52 | 0.52 | Ogólne
N1 |  | 1 | TUBE* | Przewód okrągły | d1= | 160 | l1= | 0.83 m | [10 empty] | ocynk |  | 0.42 | 0.42 | Ogólne
N1 |  | 1 | TUBE* | Przewód okrągły | d1= | 160 | l1= | 0.71 m | [10 empty] | ocynk |  | 0.36 | 0.36 | Ogólne
N1 |  | 1 | TUBE* | Przewód okrągły | d1= | 160 | l1= | 0.65 m | [10 empty] | ocynk |  | 0.32 | 0.32 | Ogólne
N1 |  | 1 | TUBE* | Przewód okrągły | d1= | 160 | l1= | 0.59 m | [10 empty] | ocynk |  | 0.29 | 0.29 | Ogólne
N1 |  | 1 | TUBE* | Przewód okrągły | d1= | 160 | l1= | 0.50 m | [10 empty] | ocynk |  | 0.25 | 0.25 | Ogólne
N1 |  | 1 | TUBE* | Przewód okrągły | d1= | 160 | l1= | 0.28 m | [10 empty] | ocynk |  | 0.14 | 0.14 | Ogólne
N1 |  | 1 | TUBE* | Przewód okrągły | d1= | 125 | l1= | 5.44 m | [10 empty] | ocynk |  | 2.14 | 2.14 | Ogólne
N1 |  | 1 | TUBE* | Przewód okrągły | d1= | 125 | l1= | 5.32 m | [10 empty] | ocynk |  | 2.09 | 2.09 | Ogólne
N1 |  | 1 | TUBE* | Przewód okrągły | d1= | 125 | l1= | 4.55 m | [10 empty] | ocynk |  | 1.79 | 1.79 | Ogólne
N1 |  | 1 | TUBE* | Przewód okrągły | d1= | 125 | l1= | 4.40 m | [10 empty] | ocynk |  | 1.73 | 1.73 | Ogólne
N1 |  | 1 | TUBE* | Przewód okrągły | d1= | 125 | l1= | 4.33 m | [10 empty] | ocynk |  | 1.7 | 1.7 | Ogólne
N1 |  | 1 | TUBE* | Przewód okrągły | d1= | 125 | l1= | 4.31 m | [10 empty] | ocynk |  | 1.69 | 1.69 | Ogólne
N1 |  | 1 | TUBE* | Przewód okrągły | d1= | 125 | l1= | 4.09 m | [10 empty] | ocynk |  | 1.6 | 1.6 | Ogólne
N1 |  | 1 | TUBE* | Przewód okrągły | d1= | 125 | l1= | 3.98 m | [10 empty] | ocynk |  | 1.56 | 1.56 | Ogólne
N1 |  | 1 | TUBE* | Przewód okrągły | d1= | 125 | l1= | 3.96 m | [10 empty] | ocynk |  | 1.56 | 1.56 | Ogólne
N1 |  | 1 | TUBE* | Przewód okrągły | d1= | 125 | l1= | 3.88 m | [10 empty] | ocynk |  | 1.52 | 1.52 | Ogólne
N1 |  | 1 | TUBE* | Przewód okrągły | d1= | 125 | l1= | 3.82 m | [10 empty] | ocynk |  | 1.5 | 1.5 | Ogólne
N1 |  | 2 | TUBE* | Przewód okrągły | d1= | 125 | l1= | 3.43 m | [10 empty] | ocynk |  | 1.35 | 2.69 | Ogólne
N1 |  | 2 | TUBE* | Przewód okrągły | d1= | 125 | l1= | 3.40 m | [10 empty] | ocynk |  | 1.33 | 2.67 | Ogólne
N1 |  | 1 | TUBE* | Przewód okrągły | d1= | 125 | l1= | 3.12 m | [10 empty] | ocynk |  | 1.22 | 1.22 | Ogólne
N1 |  | 1 | TUBE* | Przewód okrągły | d1= | 125 | l1= | 3.05 m | [10 empty] | ocynk |  | 1.2 | 1.2 | Ogólne
N1 |  | 1 | TUBE* | Przewód okrągły | d1= | 125 | l1= | 2.25 m | [10 empty] | ocynk |  | 0.88 | 0.88 | Ogólne
N1 |  | 2 | TUBE* | Przewód okrągły | d1= | 125 | l1= | 1.67 m | [10 empty] | ocynk |  | 0.65 | 1.31 | Ogólne
N1 |  | 1 | TUBE* | Przewód okrągły | d1= | 125 | l1= | 1.48 m | [10 empty] | ocynk |  | 0.58 | 0.58 | Ogólne
N1 |  | 1 | TUBE* | Przewód okrągły | d1= | 125 | l1= | 1.24 m | [10 empty] | ocynk |  | 0.48 | 0.48 | Ogólne
N1 |  | 1 | TUBE* | Przewód okrągły | d1= | 125 | l1= | 1.17 m | [10 empty] | ocynk |  | 0.46 | 0.46 | Ogólne
N1 |  | 1 | TUBE* | Przewód okrągły | d1= | 125 | l1= | 1.14 m | [10 empty] | ocynk |  | 0.45 | 0.45 | Ogólne
N1 |  | 1 | TUBE* | Przewód okrągły | d1= | 125 | l1= | 1.06 m | [10 empty] | ocynk |  | 0.41 | 0.41 | Ogólne
N1 |  | 1 | TUBE* | Przewód okrągły | d1= | 125 | l1= | 1.05 m | [10 empty] | ocynk |  | 0.41 | 0.41 | Ogólne
N1 |  | 1 | TUBE* | Przewód okrągły | d1= | 125 | l1= | 0.79 m | [10 empty] | ocynk |  | 0.31 | 0.31 | Ogólne
N1 |  | 1 | TUBE* | Przewód okrągły | d1= | 125 | l1= | 0.78 m | [10 empty] | ocynk |  | 0.31 | 0.31 | Ogólne
N1 |  | 1 | TUBE* | Przewód okrągły | d1= | 125 | l1= | 0.75 m | [10 empty] | ocynk |  | 0.29 | 0.29 | Ogólne
N1 |  | 1 | TUBE* | Przewód okrągły | d1= | 125 | l1= | 0.59 m | [10 empty] | ocynk |  | 0.23 | 0.23 | Ogólne
N1 |  | 1 | TUBE* | Przewód okrągły | d1= | 125 | l1= | 0.58 m | [10 empty] | ocynk |  | 0.23 | 0.23 | Ogólne
N1 |  | 1 | TUBE* | Przewód okrągły | d1= | 125 | l1= | 0.48 m | [10 empty] | ocynk |  | 0.19 | 0.19 | Ogólne
N1 |  | 1 | TUBE* | Przewód okrągły | d1= | 125 | l1= | 0.44 m | [10 empty] | ocynk |  | 0.17 | 0.17 | Ogólne
N1 |  | 1 | TUBE* | Przewód okrągły | d1= | 125 | l1= | 0.42 m | [10 empty] | ocynk |  | 0.17 | 0.17 | Ogólne
N1 |  | 1 | TUBE* | Przewód okrągły | d1= | 125 | l1= | 0.38 m | [10 empty] | ocynk |  | 0.15 | 0.15 | Ogólne
N1 |  | 1 | TUBE* | Przewód okrągły | d1= | 125 | l1= | 0.36 m | [10 empty] | ocynk |  | 0.14 | 0.14 | Ogólne
N1 |  | 1 | TUBE* | Przewód okrągły | d1= | 125 | l1= | 0.31 m | [10 empty] | ocynk |  | 0.12 | 0.12 | Ogólne
N1 |  | 1 | TUBE* | Przewód okrągły | d1= | 100 | l1= | 4.53 m | [10 empty] | ocynk |  | 1.42 | 1.42 | Ogólne
N1 |  | 1 | TUBE* | Przewód okrągły | d1= | 100 | l1= | 4.51 m | [10 empty] | ocynk |  | 1.42 | 1.42 | Ogólne
N1 |  | 1 | TUBE* | Przewód okrągły | d1= | 100 | l1= | 4.40 m | [10 empty] | ocynk |  | 1.38 | 1.38 | Ogólne
N1 |  | 2 | TUBE* | Przewód okrągły | d1= | 100 | l1= | 4.06 m | [10 empty] | ocynk |  | 1.28 | 2.55 | Ogólne
N1 |  | 1 | TUBE* | Przewód okrągły | d1= | 100 | l1= | 4.04 m | [10 empty] | ocynk |  | 1.27 | 1.27 | Ogólne
N1 |  | 1 | TUBE* | Przewód okrągły | d1= | 100 | l1= | 3.92 m | [10 empty] | ocynk |  | 1.23 | 1.23 | Ogólne
N1 |  | 2 | TUBE* | Przewód okrągły | d1= | 100 | l1= | 3.87 m | [10 empty] | ocynk |  | 1.22 | 2.43 | Ogólne
N1 |  | 1 | TUBE* | Przewód okrągły | d1= | 100 | l1= | 2.96 m | [10 empty] | ocynk |  | 0.93 | 0.93 | Ogólne
N1 |  | 1 | TUBE* | Przewód okrągły | d1= | 100 | l1= | 1.57 m | [10 empty] | ocynk |  | 0.49 | 0.49 | Ogólne
N1 |  | 1 | TUBE* | Przewód okrągły | d1= | 100 | l1= | 1.45 m | [10 empty] | ocynk |  | 0.46 | 0.46 | Ogólne
N1 |  | 1 | TUBE* | Przewód okrągły | d1= | 100 | l1= | 1.42 m | [10 empty] | ocynk |  | 0.44 | 0.44 | Ogólne
N1 |  | 1 | TUBE* | Przewód okrągły | d1= | 100 | l1= | 1.24 m | [10 empty] | ocynk |  | 0.39 | 0.39 | Ogólne
N1 |  | 1 | TUBE* | Przewód okrągły | d1= | 100 | l1= | 1.21 m | [10 empty] | ocynk |  | 0.38 | 0.38 | Ogólne
N1 |  | 1 | TUBE* | Przewód okrągły | d1= | 100 | l1= | 1.07 m | [10 empty] | ocynk |  | 0.34 | 0.34 | Ogólne
N1 |  | 1 | TUBE* | Przewód okrągły | d1= | 100 | l1= | 1.00 m | [10 empty] | ocynk |  | 0.31 | 0.31 | Ogólne
N1 |  | 1 | TUBE* | Przewód okrągły | d1= | 100 | l1= | 0.94 m | [10 empty] | ocynk |  | 0.29 | 0.29 | Ogólne
N1 |  | 1 | TUBE* | Przewód okrągły | d1= | 100 | l1= | 0.80 m | [10 empty] | ocynk |  | 0.25 | 0.25 | Ogólne
N1 |  | 1 | TUBE* | Przewód okrągły | d1= | 100 | l1= | 0.72 m | [10 empty] | ocynk |  | 0.23 | 0.23 | Ogólne
N1 |  | 1 | TUBE* | Przewód okrągły | d1= | 100 | l1= | 0.63 m | [10 empty] | ocynk |  | 0.2 | 0.2 | Ogólne
N1 |  | 1 | TUBE* | Przewód okrągły | d1= | 100 | l1= | 0.59 m | [10 empty] | ocynk |  | 0.19 | 0.19 | Ogólne
N1 |  | 1 | TR3* | Trójnik orłowy | a= | 300 | b= | 500 | d= | 400 | h= | 400 | r= | 100 |  |  |  |  | ocynk |  | 2.2 | 2.2 | Ogólne
N1 |  | 1 | TR3* | Trójnik orłowy | a= | 200 | b= | 400 | d= | 300 | h= | 300 | r= | 100 |  |  |  |  | ocynk |  | 1.26 | 1.26 | Ogólne
N1 |  | 1 | TR2* | Trójnik prosty z okrągłym odejściem | a= | 300 | b= | 400 | d= | 200 | l= | 400 | e= | 200 | f= | 150 |  |  | ocynk |  | 0.61 | 0.61 | Ogólne
N1 |  | 2 | TR2* | Trójnik prosty z okrągłym odejściem | a= | 200 | b= | 400 | d= | 160 | l= | 360 | e= | 180 | f= | 100 |  |  | ocynk |  | 0.47 | 0.94 | Ogólne
N1 |  | 3 | TR2* | Trójnik prosty z okrągłym odejściem | a= | 200 | b= | 400 | d= | 125 | l= | 325 | e= | 163 | f= | 100 |  |  | ocynk |  | 0.42 | 1.26 | Ogólne
N1 |  | 1 | TR2* | Trójnik prosty z okrągłym odejściem | a= | 200 | b= | 400 | d= | 100 | l= | 300 | e= | 150 | f= | 100 |  |  | ocynk |  | 0.39 | 0.39 | Ogólne
N1 |  | 2 | TR2* | Trójnik prosty z okrągłym odejściem | a= | 200 | b= | 300 | d= | 200 | l= | 400 | e= | 200 | f= | 100 |  |  | ocynk |  | 0.45 | 0.9 | Ogólne
N1 |  | 5 | TR2* | Trójnik prosty z okrągłym odejściem | a= | 200 | b= | 300 | d= | 160 | l= | 360 | e= | 180 | f= | 100 |  |  | ocynk |  | 0.4 | 2 | Ogólne
N1 |  | 5 | TR2* | Trójnik prosty z okrągłym odejściem | a= | 200 | b= | 300 | d= | 125 | l= | 325 | e= | 163 | f= | 100 |  |  | ocynk |  | 0.36 | 1.78 | Ogólne
N1 |  | 3 | TR2* | Trójnik prosty z okrągłym odejściem | a= | 200 | b= | 300 | d= | 100 | l= | 300 | e= | 150 | f= | 100 |  |  | ocynk |  | 0.33 | 0.98 | Ogólne
N1 |  | 1 | TR1* | Trójnik prosty z prostokątnym odejściem | a= | 600 | b= | 400 | g= | 400 | h= | 300 | l= | 500 | e= | 250 | f= | 300 | ocynk |  | 1.14 | 1.14 | Ogólne
[5 empty] | l3= | 100
N1 |  | 1 | RS1* | Tłumik kanałowy prostokątny | a= | 400 | b= | 800 | l= | 1500 | [8 empty] | ocynk |  | 0 |  | Ogólne
N1 |  | 4 | RS | Symetryczne przejście koło/prostokąt | a= | 200 | b= | 300 | d= | 200 | g= | 80 | l= | 300 |  |  |  |  | ocynk |  | 0.3 | 1.22 | Ogólne
N1 |  | 1 | RD1* | Przepustnica prostokątna | a= | 300 | b= | 500 | l= | 200 | [8 empty] | ocynk |  | 0 |  | Ogólne
N1 |  | 3 | RD1* | Przepustnica prostokątna | a= | 300 | b= | 400 | l= | 200 | [8 empty] | ocynk |  | 0 |  | Ogólne
N1 |  | 1 | RD1* | Przepustnica prostokątna | a= | 200 | b= | 300 | l= | 200 | [8 empty] | ocynk |  | 0 |  | Ogólne
N1 |  | 16 | MFA | Złączka mufowa | d1= | 200 | [12 empty] | ocynk |  | 0.06 | 0.95 | Ogólne
N1 |  | 31 | MFA | Złączka mufowa | d1= | 160 | [12 empty] | ocynk |  | 0.05 | 1.48 | Ogólne
N1 |  | 36 | MFA | Złączka mufowa | d1= | 125 | [12 empty] | ocynk |  | 0.04 | 1.34 | Ogólne
N1 |  | 20 | MFA | Złączka mufowa | d1= | 100 | [12 empty] | ocynk |  | 0.03 | 0.6 | Ogólne
N1 |  | 1 | K | Przewód prostokątny | a= | 600 | b= | 400 | l= | 882 | [8 empty] | ocynk |  | 1.76 | 1.76 | Ogólne
N1 |  | 1 | K | Przewód prostokątny | a= | 500 | b= | 300 | l= | 1500 | [8 empty] | ocynk |  | 2.4 | 2.4 | Ogólne
N1 |  | 1 | K | Przewód prostokątny | a= | 500 | b= | 300 | l= | 1499 | [8 empty] | ocynk |  | 2.4 | 2.4 | Ogólne
N1 |  | 1 | K | Przewód prostokątny | a= | 480 | b= | 1070 | l= | 495 | [8 empty] | ocynk |  | 1.53 | 1.53 | Ogólne
N1 |  | 1 | K | Przewód prostokątny | a= | 480 | b= | 1070 | l= | 1500 | [8 empty] | ocynk |  | 4.65 | 4.65 | Ogólne
N1 |  | 1 | K | Przewód prostokątny | a= | 450 | b= | 1000 | l= | 821 | [8 empty] | ocynk |  | 2.38 | 2.38 | Ogólne
N1 |  | 1 | K | Przewód prostokątny | a= | 450 | b= | 1000 | l= | 1376 | [8 empty] | ocynk |  | 3.99 | 3.99 | Ogólne
N1 |  | 1 | K | Przewód prostokątny | a= | 400 | b= | 800 | l= | 1219 | [8 empty] | ocynk |  | 2.93 | 2.93 | Ogólne
N1 |  | 1 | K | Przewód prostokątny | a= | 400 | b= | 800 | l= | 1114 | [8 empty] | ocynk |  | 2.67 | 2.67 | Ogólne
N1 |  | 1 | K | Przewód prostokątny | a= | 400 | b= | 600 | l= | 395 | [8 empty] | ocynk |  | 0.79 | 0.79 | Ogólne
N1 |  | 1 | K | Przewód prostokątny | a= | 300 | b= | 500 | l= | 390 | [8 empty] | ocynk |  | 0.62 | 0.62 | Ogólne
N1 |  | 1 | K | Przewód prostokątny | a= | 300 | b= | 500 | l= | 234 | [8 empty] | ocynk |  | 0.37 | 0.37 | Ogólne
N1 |  | 1 | K | Przewód prostokątny | a= | 300 | b= | 500 | l= | 1500 | [8 empty] | ocynk |  | 2.4 | 2.4 | Ogólne
N1 |  | 1 | K | Przewód prostokątny | a= | 300 | b= | 400 | l= | 895 | [8 empty] | ocynk |  | 1.25 | 1.25 | Ogólne
N1 |  | 1 | K | Przewód prostokątny | a= | 300 | b= | 400 | l= | 657 | [8 empty] | ocynk |  | 0.92 | 0.92 | Ogólne
N1 |  | 1 | K | Przewód prostokątny | a= | 300 | b= | 400 | l= | 248 | [8 empty] | ocynk |  | 0.35 | 0.35 | Ogólne
N1 |  | 1 | K | Przewód prostokątny | a= | 300 | b= | 400 | l= | 1500 | [8 empty] | ocynk |  | 2.1 | 2.1 | Ogólne
N1 |  | 1 | K | Przewód prostokątny | a= | 300 | b= | 400 | l= | 1037 | [8 empty] | ocynk |  | 1.45 | 1.45 | Ogólne
N1 |  | 1 | K | Przewód prostokątny | a= | 200 | b= | 400 | l= | 917 | [8 empty] | ocynk |  | 1.1 | 1.1 | Ogólne
N1 |  | 1 | K | Przewód prostokątny | a= | 200 | b= | 400 | l= | 79 | [8 empty] | ocynk |  | 0.09 | 0.09 | Ogólne
N1 |  | 1 | K | Przewód prostokątny | a= | 200 | b= | 400 | l= | 342 | [8 empty] | ocynk |  | 0.41 | 0.41 | Ogólne
N1 |  | 1 | K | Przewód prostokątny | a= | 200 | b= | 400 | l= | 296 | [8 empty] | ocynk |  | 0.36 | 0.36 | Ogólne
N1 |  | 5 | K | Przewód prostokątny | a= | 200 | b= | 400 | l= | 1500 | [8 empty] | ocynk |  | 1.8 | 9 | Ogólne
N1 |  | 1 | K | Przewód prostokątny | a= | 200 | b= | 400 | l= | 1498 | [8 empty] | ocynk |  | 1.8 | 1.8 | Ogólne
N1 |  | 1 | K | Przewód prostokątny | a= | 200 | b= | 400 | l= | 1056 | [8 empty] | ocynk |  | 1.27 | 1.27 | Ogólne
N1 |  | 1 | K | Przewód prostokątny | a= | 200 | b= | 400 | l= | 1027 | [8 empty] | ocynk |  | 1.23 | 1.23 | Ogólne
N1 |  | 1 | K | Przewód prostokątny | a= | 200 | b= | 300 | l= | 909 | [8 empty] | ocynk |  | 0.91 | 0.91 | Ogólne
N1 |  | 1 | K | Przewód prostokątny | a= | 200 | b= | 300 | l= | 884 | [8 empty] | ocynk |  | 0.88 | 0.88 | Ogólne
N1 |  | 1 | K | Przewód prostokątny | a= | 200 | b= | 300 | l= | 740 | [8 empty] | ocynk |  | 0.74 | 0.74 | Ogólne
N1 |  | 1 | K | Przewód prostokątny | a= | 200 | b= | 300 | l= | 331 | [8 empty] | ocynk |  | 0.33 | 0.33 | Ogólne
N1 |  | 1 | K | Przewód prostokątny | a= | 200 | b= | 300 | l= | 196 | [8 empty] | ocynk |  | 0.2 | 0.2 | Ogólne
N1 |  | 1 | K | Przewód prostokątny | a= | 200 | b= | 300 | l= | 183 | [8 empty] | ocynk |  | 0.18 | 0.18 | Ogólne
N1 |  | 1 | K | Przewód prostokątny | a= | 200 | b= | 300 | l= | 177 | [8 empty] | ocynk |  | 0.18 | 0.18 | Ogólne
N1 |  | 8 | K | Przewód prostokątny | a= | 200 | b= | 300 | l= | 1500 | [8 empty] | ocynk |  | 1.5 | 12 | Ogólne
N1 |  | 1 | K | Przewód prostokątny | a= | 200 | b= | 300 | l= | 1226 | [8 empty] | ocynk |  | 1.23 | 1.23 | Ogólne
N1 |  | 1 | K | Przewód prostokątny | a= | 200 | b= | 300 | l= | 1163 | [8 empty] | ocynk |  | 1.16 | 1.16 | Ogólne
N1 |  | 1 | K | Przewód prostokątny | a= | 200 | b= | 300 | l= | 1087 | [8 empty] | ocynk |  | 1.09 | 1.09 | Ogólne
N1 |  | 1 | HSE | Trójnik 60 lub 90 stopni | d1= | 125 | d2= | 125 | l1= | 160 | alfa= | 90 | [6 empty] | ocynk |  | 0.14 | 0.14 | Ogólne
N1 |  | 1 | ES | Odsadzka symetryczna | a= | 200 | b= | 300 | e= | 95 | l= | 1000 | [6 empty] | ocynk |  | 1 | 1 | Ogólne
N1 |  | 1 | ES | Odsadzka symetryczna | a= | 200 | b= | 300 | e= | 700 | l= | 800 | [6 empty] | ocynk |  | 1.06 | 1.06 | Ogólne
N1 |  | 1 | EA | Odsadzka asymetryczna | a= | 200 | b= | 400 | d= | 300 | e= | 320 | l= | 620 |  |  |  |  | ocynk |  | 0.9 | 0.9 | Ogólne
N1 |  | 1 | EA | Odsadzka asymetryczna | a= | 200 | b= | 400 | d= | 300 | e= | 150 | l= | 650 |  |  |  |  | ocynk |  | 0.84 | 0.84 | Ogólne
N1 |  | 5 | CD1*+0 | Przepustnica okrągła | d= | 200 | l= | 200 | [10 empty] | ocynk |  | 0 |  | Ogólne
N1 |  | 13 | CD1*+0 | Przepustnica okrągła | d= | 160 | l= | 160 | [10 empty] | ocynk |  | 0 |  | Ogólne
N1 |  | 17 | CD1*+0 | Przepustnica okrągła | d= | 125 | l= | 125 | [10 empty] | ocynk |  | 0 |  | Ogólne
N1 |  | 10 | CD1*+0 | Przepustnica okrągła | d= | 100 | l= | 100 | [10 empty] | ocynk |  | 0 |  | Ogólne
N1 |  | 5 | BSE | Kolano segmentowe | alfa= | 90 | r= | 0.8 | d1= | 200 | [8 empty] | ocynk |  | 0.26 | 1.28 | Ogólne
N1 |  | 23 | BSE | Kolano segmentowe | alfa= | 90 | r= | 0.8 | d1= | 160 | [8 empty] | ocynk |  | 0.16 | 3.78 | Ogólne
N1 |  | 32 | BSE | Kolano segmentowe | alfa= | 90 | r= | 0.8 | d1= | 125 | [8 empty] | ocynk |  | 0.1 | 3.21 | Ogólne
N1 |  | 22 | BSE | Kolano segmentowe | alfa= | 90 | r= | 0.8 | d1= | 100 | [8 empty] | ocynk |  | 0.06 | 1.41 | Ogólne
N1 |  | 1 | BSE | Kolano segmentowe | alfa= | 45 | r= | 0.8 | d1= | 200 | [8 empty] | ocynk |  | 0.13 | 0.13 | Ogólne
N1 |  | 3 | BSE | Kolano segmentowe | alfa= | 45 | r= | 0.8 | d1= | 160 | [8 empty] | ocynk |  | 0.08 | 0.25 | Ogólne
N1 |  | 6 | BSE | Kolano segmentowe | alfa= | 45 | r= | 0.8 | d1= | 125 | [8 empty] | ocynk |  | 0.05 | 0.3 | Ogólne
N1 |  | 2 | BS-200-90 | BS-200-90 - Kolana segmentowe do wentylacji | type= | BS | alfa= | 90 | r= | 1 | d1= | 200 | [6 empty] | Ocynk Z275 | Naturalny | 0.3 | 0.59 | Alnor Systemy Wentylacji Sp. z o.o. | Segmentowe kolano wentylacyjne stosowane do przewodów SPIRO i wentylacyjnych rur gładkich.\ Połączenie z przewodem wentylacyjnym następuje poprzez wsuniecie do środka kanału. Na zamówienie możliwe jest wykonanie dowolnego konta od 5 do 85 stopni.
N1 |  | 1 | BS | Łuk symetryczny | alfa= | 90 | a= | 600 | b= | 400 | e= | 50 | f= | 50 | r= | 100 |  |  | ocynk |  | 1.77 | 1.77 | Ogólne
N1 |  | 1 | BS | Łuk symetryczny | alfa= | 90 | a= | 500 | b= | 300 | e= | 50 | f= | 50 | r= | 100 |  |  | ocynk |  | 1.16 | 1.16 | Ogólne
N1 |  | 1 | BS | Łuk symetryczny | alfa= | 90 | a= | 450 | b= | 1000 | e= | 50 | f= | 50 | r= | 100 |  |  | ocynk |  | 5.3 | 5.3 | Ogólne
N1 |  | 1 | BS | Łuk symetryczny | alfa= | 90 | a= | 400 | b= | 800 | e= | 50 | f= | 50 | r= | 100 |  |  | ocynk |  | 3.63 | 3.63 | Ogólne
N1 |  | 1 | BS | Łuk symetryczny | alfa= | 90 | a= | 300 | b= | 500 | e= | 50 | f= | 50 | r= | 100 |  |  | ocynk |  | 1.67 | 1.67 | Ogólne
N1 |  | 3 | BS | Łuk symetryczny | alfa= | 90 | a= | 300 | b= | 400 | e= | 50 | f= | 50 | r= | 100 |  |  | ocynk |  | 1.24 | 3.72 | Ogólne
N1 |  | 1 | AYE | Symetryczny trójnik 45 stopni | d1= | 200 | d3= | 160 | l1= | 326 | [8 empty] | ocynk |  | 0.43 | 0.43 | Ogólne
N1 |  | 1 | AYE | Symetryczny trójnik 45 stopni | d1= | 160 | d3= | 125 | l1= | 280 | [8 empty] | ocynk |  | 0.29 | 0.29 | Ogólne
N1 |  | 1 | ATE | Symetryczny trójnik 90 stopni | d1= | 200 | d3= | 200 | l1= | 265 | [8 empty] | ocynk |  | 0.35 | 0.35 | Ogólne
N1 |  | 1 | ATE | Symetryczny trójnik 90 stopni | d1= | 200 | d3= | 160 | l1= | 265 | [8 empty] | ocynk |  | 0.31 | 0.31 | Ogólne
N1 |  | 2 | ATE | Symetryczny trójnik 90 stopni | d1= | 200 | d3= | 160 | l1= | 215 | [8 empty] | ocynk |  | 0.28 | 0.56 | Ogólne
N1 |  | 4 | ATE | Symetryczny trójnik 90 stopni | d1= | 200 | d3= | 125 | l1= | 170 | [8 empty] | ocynk |  | 0.23 | 0.92 | Ogólne
N1 |  | 2 | ATE | Symetryczny trójnik 90 stopni | d1= | 200 | d3= | 100 | l1= | 170 | [8 empty] | ocynk |  | 0.22 | 0.43 | Ogólne
N1 |  | 1 | ATE | Symetryczny trójnik 90 stopni | d1= | 160 | d3= | 125 | l1= | 170 | [8 empty] | ocynk |  | 0.19 | 0.19 | Ogólne
N1 |  | 4 | ATE | Symetryczny trójnik 90 stopni | d1= | 160 | d3= | 100 | l1= | 170 | [8 empty] | ocynk |  | 0.18 | 0.71 | Ogólne
| Nazwa: | N2
| Typ: | Nawiewny
| Opis: | cele
Sys. | Nr | Szt. | Typ | Nazwa | Wymiary | [13 empty] | Materiał | Kolor | Pow. [m2] | Pow. całk. [m2] | Producent | Uwagi
N2 |  | 1 | WG*+RG | Prostokątna czerpnia/wyrzutnia ścienna | a= | 350 | b= | 850 | [12 empty] | 0 |  | Ogólne
N2 |  | 1 | VV1* | Zawór wentylacyjny | D= | 200 | [12 empty] | stal |  | 0 |  | Ogólne
N2 |  | 2 | VV1* | Zawór wentylacyjny | D= | 160 | [12 empty] | stal |  | 0 |  | Ogólne
N2 |  | 1 | VV1* | Zawór wentylacyjny | D= | 125 | [12 empty] | stal |  | 0 |  | Ogólne
N2 |  | 1 | USE | Redukcja symetryczna | d1= | 200 | d2= | 160 | l1= | 85 | [8 empty] | ocynk |  | 0.1 | 0.1 | Ogólne
N2 |  | 3 | USE | Redukcja symetryczna | d1= | 160 | d2= | 160 | l1= | 57 | [8 empty] | ocynk |  | 0.07 | 0.21 | Ogólne
N2 |  | 1 | USE | Redukcja symetryczna | d1= | 160 | d2= | 125 | l1= | 78 | [8 empty] | ocynk |  | 0.08 | 0.08 | Ogólne
N2 |  | 1 | US | Redukcja symetryczna | a= | 300 | b= | 400 | c= | 300 | d= | 500 | l= | 250 |  |  |  |  | ocynk |  | 0.4 | 0.4 | Ogólne
N2 |  | 1 | US | Redukcja symetryczna | a= | 300 | b= | 300 | c= | 300 | d= | 400 | l= | 200 |  |  |  |  | ocynk |  | 0.28 | 0.28 | Ogólne
N2 |  | 1 | US | Redukcja symetryczna | a= | 300 | b= | 300 | c= | 300 | d= | 200 | l= | 150 |  |  |  |  | ocynk |  | 0.19 | 0.19 | Ogólne
N2 |  | 1 | UAE | Redukcja asymetryczna | d1= | 160 | d2= | 125 | l1= | 78 | [8 empty] | ocynk |  | 0.08 | 0.08 | Ogólne
N2 |  | 1 | UA | Redukcja asymetryczna | a= | 350 | b= | 860 | c= | 350 | d= | 850 | l= | 430 | e= | -5 | f= | 0 | ocynk |  | 1.04 | 1.04 | Ogólne
N2 |  | 1 | UA | Redukcja asymetryczna | a= | 300 | b= | 500 | c= | 350 | d= | 860 | l= | 430 | e= | 180 | f= | 0 | ocynk |  | 1.04 | 1.04 | Ogólne
N2 |  | 3 | UA | Redukcja asymetryczna | a= | 125 | b= | 325 | c= | 225 | d= | 325 | l= | 133 | e= | 0 | f= | 0 | ocynk |  | 0.15 | 0.44 | Ogólne
N2 |  | 1 | TUBE* | Przewód okrągły | d1= | 200 | l1= | 0.34 m | [10 empty] | ocynk |  | 0.21 | 0.21 | Ogólne
N2 |  | 1 | TUBE* | Przewód okrągły | d1= | 160 | l1= | 4.64 m | [10 empty] | ocynk |  | 2.33 | 2.33 | Ogólne
N2 |  | 1 | TUBE* | Przewód okrągły | d1= | 160 | l1= | 3.80 m | [10 empty] | ocynk |  | 1.91 | 1.91 | Ogólne
N2 |  | 1 | TUBE* | Przewód okrągły | d1= | 160 | l1= | 2.23 m | [10 empty] | ocynk |  | 1.12 | 1.12 | Ogólne
N2 |  | 1 | TUBE* | Przewód okrągły | d1= | 160 | l1= | 1.19 m | [10 empty] | ocynk |  | 0.6 | 0.6 | Ogólne
N2 |  | 1 | TUBE* | Przewód okrągły | d1= | 160 | l1= | 1.02 m | [10 empty] | ocynk |  | 0.51 | 0.51 | Ogólne
N2 |  | 1 | TUBE* | Przewód okrągły | d1= | 160 | l1= | 0.44 m | [10 empty] | ocynk |  | 0.22 | 0.22 | Ogólne
N2 |  | 1 | TUBE* | Przewód okrągły | d1= | 160 | l1= | 0.26 m | [10 empty] | ocynk |  | 0.13 | 0.13 | Ogólne
N2 |  | 1 | TUBE* | Przewód okrągły | d1= | 160 | l1= | 0.25 m | [10 empty] | ocynk |  | 0.13 | 0.13 | Ogólne
N2 |  | 1 | TUBE* | Przewód okrągły | d1= | 160 | l1= | 0.21 m | [10 empty] | ocynk |  | 0.11 | 0.11 | Ogólne
N2 |  | 3 | TUBE* | Przewód okrągły | d1= | 160 | l1= | 0.20 m | [10 empty] | ocynk |  | 0.13 | 0.33 | Ogólne
N2 |  | 1 | TUBE* | Przewód okrągły | d1= | 160 | l1= | 0.16 m | [10 empty] | ocynk |  | 0.08 | 0.08 | Ogólne
N2 |  | 2 | TUBE* | Przewód okrągły | d1= | 160 | l1= | 0.11 m | [10 empty] | ocynk |  | 0.05 | 0.13 | Ogólne
N2 |  | 1 | TUBE* | Przewód okrągły | d1= | 160 | l1= | 0.10 m | [10 empty] | ocynk |  | 0.05 | 0.05 | Ogólne
N2 |  | 1 | TUBE* | Przewód okrągły | d1= | 125 | l1= | 0.55 m | [10 empty] | ocynk |  | 0.22 | 0.22 | Ogólne
N2 |  | 2 | TUBE* | Przewód okrągły | d1= | 125 | l1= | 0.28 m | [10 empty] | ocynk |  | 0.11 | 0.22 | Ogólne
N2 |  | 1 | TUBE* | Przewód okrągły | d1= | 125 | l1= | 0.22 m | [10 empty] | ocynk |  | 0.09 | 0.09 | Ogólne
N2 |  | 1 | TUBE* | Przewód okrągły | d1= | 125 | l1= | 0.20 m | [10 empty] | ocynk |  | 0.08 | 0.08 | Ogólne
N2 |  | 1 | TUBE* | Przewód okrągły | d1= | 125 | l1= | 0.13 m | [10 empty] | ocynk |  | 0.05 | 0.05 | Ogólne
N2 |  | 1 | TUBE* | Przewód okrągły | d1= | 125 | l1= | 0.12 m | [10 empty] | ocynk |  | 0.05 | 0.05 | Ogólne
N2 |  | 1 | TUBE* | Przewód okrągły | d1= | 125 | l1= | 0.11 m | [10 empty] | ocynk |  | 0.04 | 0.04 | Ogólne
N2 |  | 1 | TR2* | Trójnik prosty z okrągłym odejściem | a= | 300 | b= | 400 | d= | 160 | l= | 360 | e= | 180 | f= | 150 |  |  | ocynk |  | 0.54 | 0.54 | Ogólne
N2 |  | 1 | TR2* | Trójnik prosty z okrągłym odejściem | a= | 300 | b= | 400 | d= | 125 | l= | 325 | e= | 163 | f= | 150 |  |  | ocynk |  | 0.49 | 0.49 | Ogólne
N2 |  | 3 | TR2* | Trójnik prosty z okrągłym odejściem | a= | 300 | b= | 300 | d= | 160 | l= | 360 | e= | 180 | f= | 150 |  |  | ocynk |  | 0.47 | 1.42 | Ogólne
N2 |  | 1 | TR2* | Trójnik prosty z okrągłym odejściem | a= | 300 | b= | 200 | d= | 160 | l= | 360 | e= | 180 | f= | 150 |  |  | ocynk |  | 0.4 | 0.4 | Ogólne
N2 |  | 1 | TR2* | Trójnik prosty z okrągłym odejściem | a= | 300 | b= | 200 | d= | 125 | l= | 325 | e= | 163 | f= | 150 |  |  | ocynk |  | 0.36 | 0.36 | Ogólne
N2 |  | 3 | TC1* | Trójnik symetryczny z odejściem prostokąt. | d1= | 160 | l1= | 525 | a= | 125 | b= | 325 | e= | 100 |  |  |  |  | ocynk |  | 0.39 | 1.18 | Ogólne
N2 |  | 1 | TC1* | Trójnik symetryczny z odejściem prostokąt. | d1= | 160 | l1= | 425 | a= | 125 | b= | 225 | e= | 100 |  |  |  |  | ocynk |  | 0.32 | 0.32 | Ogólne
N2 |  | 1 | TC1* | Trójnik symetryczny z odejściem prostokąt. | d1= | 125 | l1= | 325 | a= | 75 | b= | 125 | e= | 100 |  |  |  |  | ocynk |  | 0.2 | 0.2 | Ogólne
N2 |  | 2 | TC1* | Trójnik symetryczny z odejściem prostokąt. | d1= | 125 | l1= | 325 | a= | 125 | b= | 125 | e= | 100 |  |  |  |  | ocynk |  | 0.21 | 0.42 | Ogólne
N2 |  | 1 | RS1* | Tłumik kanałowy prostokątny | a= | 300 | b= | 500 | l= | 1500 | [8 empty] | ocynk |  | 0 |  | Ogólne
N2 |  | 1 | RS | Symetryczne przejście koło/prostokąt | a= | 300 | b= | 200 | d= | 200 | g= | 80 | l= | 300 |  |  |  |  | ocynk |  | 0.3 | 0.3 | Ogólne
N2 |  | 3 | RG1* | Kratka wentylacyjna prostokątna | L= | 325 | H= | 225 | k= | --------- | [8 empty] | stal | RAL 9010 | 0 |  | Ogólne
N2 |  | 1 | RG1* | Kratka wentylacyjna prostokątna | L= | 225 | H= | 125 | [10 empty] | stal | RAL 9010 | 0 |  | Ogólne
N2 |  | 1 | RG1* | Kratka wentylacyjna prostokątna | L= | 125 | H= | 75 | [10 empty] | stal | RAL 9010 | 0 |  | Ogólne
N2 |  | 2 | RG1* | Kratka wentylacyjna prostokątna | L= | 125 | H= | 125 | k= | --------- | [8 empty] | stal | RAL 9010 | 0 |  | Ogólne
N2 |  | 1 | OC1* | Odsadzka okrągła | d1= | 160 | e= | 250 | l1= | 503 | [8 empty] | ocynk |  | 0.42 | 0.42 | Ogólne
N2 |  | 5 | MFA | Złączka mufowa | d1= | 200 | [12 empty] | ocynk |  | 0.06 | 0.3 | Ogólne
N2 |  | 18 | MFA | Złączka mufowa | d1= | 160 | [12 empty] | ocynk |  | 0.05 | 0.86 | Ogólne
N2 |  | 6 | MFA | Złączka mufowa | d1= | 125 | [12 empty] | ocynk |  | 0.04 | 0.22 | Ogólne
N2 |  | 1 | K | Przewód prostokątny | a= | 75 | b= | 125 | l= | 234 | [8 empty] | ocynk |  | 0.09 | 0.09 | Ogólne
N2 |  | 5 | K | Przewód prostokątny | a= | 400 | b= | 300 | l= | 1500 | [8 empty] | ocynk |  | 2.1 | 10.5 | Ogólne
N2 |  | 1 | K | Przewód prostokątny | a= | 400 | b= | 300 | l= | 1030 | [8 empty] | ocynk |  | 1.44 | 1.44 | Ogólne
N2 |  | 1 | K | Przewód prostokątny | a= | 300 | b= | 400 | l= | 903 | [8 empty] | ocynk |  | 1.26 | 1.26 | Ogólne
N2 |  | 1 | K | Przewód prostokątny | a= | 300 | b= | 400 | l= | 708 | [8 empty] | ocynk |  | 0.99 | 0.99 | Ogólne
N2 |  | 1 | K | Przewód prostokątny | a= | 300 | b= | 400 | l= | 474 | [8 empty] | ocynk |  | 0.66 | 0.66 | Ogólne
N2 |  | 1 | K | Przewód prostokątny | a= | 300 | b= | 400 | l= | 229 | [8 empty] | ocynk |  | 0.32 | 0.32 | Ogólne
N2 |  | 3 | K | Przewód prostokątny | a= | 300 | b= | 400 | l= | 1500 | [8 empty] | ocynk |  | 2.1 | 6.3 | Ogólne
N2 |  | 1 | K | Przewód prostokątny | a= | 300 | b= | 400 | l= | 1422 | [8 empty] | ocynk |  | 1.99 | 1.99 | Ogólne
N2 |  | 1 | K | Przewód prostokątny | a= | 300 | b= | 400 | l= | 1372 | [8 empty] | ocynk |  | 1.92 | 1.92 | Ogólne
N2 |  | 1 | K | Przewód prostokątny | a= | 300 | b= | 400 | l= | 1302 | [8 empty] | ocynk |  | 1.82 | 1.82 | Ogólne
N2 |  | 1 | K | Przewód prostokątny | a= | 300 | b= | 400 | l= | 119 | [8 empty] | ocynk |  | 0.17 | 0.17 | Ogólne
N2 |  | 1 | K | Przewód prostokątny | a= | 300 | b= | 300 | l= | 1500 | [8 empty] | ocynk |  | 1.8 | 1.8 | Ogólne
N2 |  | 1 | K | Przewód prostokątny | a= | 300 | b= | 300 | l= | 1185 | [8 empty] | ocynk |  | 1.42 | 1.42 | Ogólne
N2 |  | 1 | K | Przewód prostokątny | a= | 300 | b= | 300 | l= | 1141 | [8 empty] | ocynk |  | 1.37 | 1.37 | Ogólne
N2 |  | 1 | K | Przewód prostokątny | a= | 300 | b= | 200 | l= | 723 | [8 empty] | ocynk |  | 0.72 | 0.72 | Ogólne
N2 |  | 1 | K | Przewód prostokątny | a= | 300 | b= | 200 | l= | 639 | [8 empty] | ocynk |  | 0.64 | 0.64 | Ogólne
N2 |  | 1 | K | Przewód prostokątny | a= | 300 | b= | 200 | l= | 148 | [8 empty] | ocynk |  | 0.15 | 0.15 | Ogólne
N2 |  | 1 | K | Przewód prostokątny | a= | 125 | b= | 225 | l= | 133 | [8 empty] | ocynk |  | 0.09 | 0.09 | Ogólne
N2 |  | 2 | K | Przewód prostokątny | a= | 125 | b= | 125 | l= | 228 | [8 empty] | ocynk |  | 0.11 | 0.23 | Ogólne
N2 |  | 1 | HSE | Trójnik 60 lub 90 stopni | d1= | 160 | d2= | 160 | l1= | 160 | alfa= | 90 | [6 empty] | ocynk |  | 0.18 | 0.18 | Ogólne
N2 |  | 1 | GRYFIT CX-5, D=160, Stal ocynk., FDG-WT-8-24 | Przeciwpożarowa klapa odcinająca EI 120 (ve, ho i<->o) S GRYFIT CX-5, D=160, Stal ocynk. + Siłownik GRYFIT 24/48V AC/DC FDG-WT-8-24, sterowany przerwą prądową, moc w spoczynku 0,5 W, zawierający: sprężynę powrotną, wyzwalacz termoelektryczny, pojedynczy wskaźnik krańcowy pozycji początek i koniec | D= | 160 | P= | 350 | [10 empty] | Stal ocynk. |  | 0 |  | GRYFIT
N2 |  | 1 | ES | Odsadzka symetryczna | a= | 300 | b= | 400 | e= | 329 | l= | 815 | [6 empty] | ocynk |  | 1.23 | 1.23 | Ogólne
N2 |  | 4 | DRE | Zaślepka męska | d1= | 160 | [12 empty] | ocynk |  | 0.04 | 0.16 | Ogólne
N2 |  | 3 | DRE | Zaślepka męska | d1= | 125 | [12 empty] | ocynk |  | 0.03 | 0.08 | Ogólne
N2 |  | 1 | CD1*+0 | Przepustnica okrągła | d= | 200 | l= | 200 | [10 empty] | ocynk |  | 0 |  | Ogólne
N2 |  | 8 | CD1*+0 | Przepustnica okrągła | d= | 160 | l= | 160 | [10 empty] | ocynk |  | 0 |  | Ogólne
N2 |  | 3 | CD1*+0 | Przepustnica okrągła | d= | 125 | l= | 125 | [10 empty] | ocynk |  | 0 |  | Ogólne
N2 |  | 1 | BSE | Kolano segmentowe | alfa= | 90 | r= | 0.8 | d1= | 200 | [8 empty] | ocynk |  | 0.26 | 0.26 | Ogólne
N2 |  | 8 | BSE | Kolano segmentowe | alfa= | 90 | r= | 0.8 | d1= | 160 | [8 empty] | ocynk |  | 0.16 | 1.31 | Ogólne
N2 |  | 3 | BSE | Kolano segmentowe | alfa= | 90 | r= | 0.8 | d1= | 125 | [8 empty] | ocynk |  | 0.1 | 0.3 | Ogólne
N2 |  | 1 | BSE | Kolano segmentowe | alfa= | 45 | r= | 0.8 | d1= | 200 | [8 empty] | ocynk |  | 0.13 | 0.13 | Ogólne
N2 |  | 2 | BSE | Kolano segmentowe | alfa= | 45 | r= | 0.8 | d1= | 160 | [8 empty] | ocynk |  | 0.08 | 0.16 | Ogólne
N2 |  | 1 | BSE | Kolano segmentowe | alfa= | 45 | r= | 0.8 | d1= | 125 | [8 empty] | ocynk |  | 0.05 | 0.05 | Ogólne
N2 |  | 2 | BS | Łuk symetryczny | alfa= | 90 | a= | 400 | b= | 300 | e= | 50 | f= | 50 | r= | 100 |  |  | ocynk |  | 1.02 | 2.04 | Ogólne
N2 |  | 1 | BS | Łuk symetryczny | alfa= | 90 | a= | 350 | b= | 850 | e= | 50 | f= | 50 | r= | 100 |  |  | ocynk |  | 3.82 | 3.82 | Ogólne
N2 |  | 3 | BS | Łuk symetryczny | alfa= | 90 | a= | 300 | b= | 400 | e= | 50 | f= | 50 | r= | 100 |  |  | ocynk |  | 1.24 | 3.72 | Ogólne
N2 |  | 1 | BS | Łuk symetryczny | alfa= | 90 | a= | 300 | b= | 300 | e= | 50 | f= | 50 | r= | 100 |  |  | ocynk |  | 0.87 | 0.87 | Ogólne
N2 |  | 1 | AYE | Symetryczny trójnik 45 stopni | d1= | 200 | d3= | 200 | l1= | 383 | [8 empty] | ocynk |  | 0.52 | 0.52 | Ogólne
N2 |  | 1 | AYE | Symetryczny trójnik 45 stopni | d1= | 160 | d3= | 160 | l1= | 326 | [8 empty] | ocynk |  | 0.36 | 0.36 | Ogólne
| Nazwa: | N3
| Typ: | Nawiewny
| Opis: | krymin.
Sys. | Nr | Szt. | Typ | Nazwa | Wymiary | [13 empty] | Materiał | Kolor | Pow. [m2] | Pow. całk. [m2] | Producent | Uwagi
N3 |  | 1 | WG*+RG | Prostokątna czerpnia/wyrzutnia ścienna | a= | 350 | b= | 700 | [12 empty] | 0 |  | Ogólne
N3 |  | 1 | UA | Redukcja asymetryczna | a= | 350 | b= | 860 | c= | 350 | d= | 700 | l= | 430 | e= | -80 | f= | 0 | ocynk |  | 1.06 | 1.06 | Ogólne
N3 |  | 1 | UA | Redukcja asymetryczna | a= | 250 | b= | 800 | c= | 350 | d= | 860 | l= | 430 | e= | 30 | f= | 0 | ocynk |  | 1.04 | 1.04 | Ogólne
N3 |  | 1 | UA | Redukcja asymetryczna | a= | 250 | b= | 400 | c= | 250 | d= | 800 | l= | 400 | e= | 0 | f= | 0 | ocynk |  | 0.84 | 0.84 | Ogólne
N3 |  | 1 | UA | Redukcja asymetryczna | a= | 250 | b= | 400 | c= | 250 | d= | 250 | l= | 200 | e= | -75 | f= | 0 | ocynk |  | 0.28 | 0.28 | Ogólne
N3 |  | 2 | TR2* | Trójnik prosty z okrągłym odejściem | a= | 250 | b= | 400 | d= | 200 | l= | 400 | e= | 200 | f= | 125 |  |  | ocynk |  | 0.57 | 1.14 | Ogólne
N3 |  | 1 | TR2* | Trójnik prosty z okrągłym odejściem | a= | 250 | b= | 250 | d= | 200 | l= | 400 | e= | 200 | f= | 125 |  |  | ocynk |  | 0.45 | 0.45 | Ogólne
N3 |  | 4 | SSD | Anemostat prostokątny+Skrzynka rozprężna PBS (z króćcem bocznym) | L= | 412 | H= | 412 | D= | 200 | BD= | 300 | k= | 1 |  |  |  |  | stal |  | 0 |  | Ogólne
N3 |  | 1 | RS1* | Tłumik kanałowy prostokątny | a= | 250 | b= | 800 | l= | 1500 | [8 empty] | ocynk |  | 0 |  | Ogólne
N3 |  | 1 | RS | Symetryczne przejście koło/prostokąt | a= | 250 | b= | 250 | d= | 200 | g= | 80 | l= | 250 |  |  |  |  | ocynk |  | 0.25 | 0.25 | Ogólne
N3 |  | 4 | MFA | Złączka mufowa | d1= | 200 | [12 empty] | ocynk |  | 0.06 | 0.24 | Ogólne
N3 |  | 1 | K | Przewód prostokątny | a= | 400 | b= | 250 | l= | 830 | [8 empty] | ocynk |  | 1.08 | 1.08 | Ogólne
N3 |  | 1 | K | Przewód prostokątny | a= | 350 | b= | 700 | l= | 331 | [8 empty] | ocynk |  | 0.7 | 0.7 | Ogólne
N3 |  | 1 | K | Przewód prostokątny | a= | 350 | b= | 700 | l= | 225 | [8 empty] | ocynk |  | 0.47 | 0.47 | Ogólne
N3 |  | 5 | K | Przewód prostokątny | a= | 350 | b= | 700 | l= | 1500 | [8 empty] | ocynk |  | 3.15 | 15.75 | Ogólne
N3 |  | 1 | K | Przewód prostokątny | a= | 250 | b= | 800 | l= | 1155 | [8 empty] | ocynk |  | 2.43 | 2.43 | Ogólne
N3 |  | 1 | K | Przewód prostokątny | a= | 250 | b= | 400 | l= | 405 | [8 empty] | ocynk |  | 0.53 | 0.53 | Ogólne
N3 |  | 1 | K | Przewód prostokątny | a= | 250 | b= | 400 | l= | 1417 | [8 empty] | ocynk |  | 1.84 | 1.84 | Ogólne
N3 |  | 1 | K | Przewód prostokątny | a= | 250 | b= | 400 | l= | 1399 | [8 empty] | ocynk |  | 1.82 | 1.82 | Ogólne
N3 |  | 1 | K | Przewód prostokątny | a= | 250 | b= | 400 | l= | 1268 | [8 empty] | ocynk |  | 1.65 | 1.65 | Ogólne
N3 |  | 1 | K | Przewód prostokątny | a= | 250 | b= | 250 | l= | 1010 | [8 empty] | ocynk |  | 1.01 | 1.01 | Ogólne
N3 |  | 1 | FLEX | Przewód elastyczny | d= | 200 | l= | 1.14 m | [10 empty] | aluminium | naturalny | 0.72 | 0.72 | Ogólne
N3 |  | 1 | FLEX | Przewód elastyczny | d= | 200 | l= | 0.32 m | [10 empty] | aluminium | naturalny | 0.2 | 0.2 | Ogólne
N3 |  | 2 | FLEX | Przewód elastyczny | d= | 200 | l= | 0.23 m | [10 empty] | aluminium | naturalny | 0.15 | 0.29 | Ogólne
N3 |  | 4 | CD1*+0 | Przepustnica okrągła | d= | 200 | l= | 200 | [10 empty] | ocynk |  | 0 |  | Ogólne
N3 |  | 2 | BS | Łuk symetryczny | alfa= | 90 | a= | 400 | b= | 250 | e= | 50 | f= | 50 | r= | 100 |  |  | ocynk |  | 0.84 | 1.69 | Ogólne
N3 |  | 2 | BS | Łuk symetryczny | alfa= | 90 | a= | 350 | b= | 700 | e= | 50 | f= | 50 | r= | 100 |  |  | ocynk |  | 2.85 | 5.7 | Ogólne
N3 |  | 1 | BS | Łuk symetryczny | alfa= | 90 | a= | 250 | b= | 400 | e= | 50 | f= | 50 | r= | 100 |  |  | ocynk |  | 1.15 | 1.15 | Ogólne
N3 |  | 1 | BS | Łuk symetryczny | alfa= | 45 | a= | 350 | b= | 700 | e= | 50 | f= | 50 | r= | 100 |  |  | ocynk |  | 1.53 | 1.53 | Ogólne
| Nazwa: | N4
| Typ: | Nawiewny
| Opis: | biura2
Sys. | Nr | Szt. | Typ | Nazwa | Wymiary | [13 empty] | Materiał | Kolor | Pow. [m2] | Pow. całk. [m2] | Producent | Uwagi
N4 |  | 1 | WS | Kolano symetryczne | alfa= | 45 | a= | 700 | b= | 1300 | e= | 50 | f= | 50 | r= | 150 | fg= | 0 | ocynk |  | 10.8 | 10.8 | Ogólne
N4 |  | 1 | WG*+RG | Prostokątna czerpnia/wyrzutnia ścienna | a= | 800 | b= | 1800 | [12 empty] | 0 |  | Ogólne
N4 |  | 9 | VV1* | Zawór wentylacyjny | D= | 200 | [12 empty] | stal |  | 0 |  | Ogólne
N4 |  | 26 | VV1* | Zawór wentylacyjny | D= | 160 | [12 empty] | stal |  | 0 |  | Ogólne
N4 |  | 17 | VV1* | Zawór wentylacyjny | D= | 125 | [12 empty] | stal |  | 0 |  | Ogólne
N4 |  | 8 | VV1* | Zawór wentylacyjny | D= | 100 | [12 empty] | stal |  | 0 |  | Ogólne
N4 |  | 1 | USE | Redukcja symetryczna | d1= | 200 | d2= | 160 | l1= | 85 | [8 empty] | ocynk |  | 0.1 | 0.1 | Ogólne
N4 |  | 1 | USE | Redukcja symetryczna | d1= | 160 | d2= | 125 | l1= | 78 | [8 empty] | ocynk |  | 0.08 | 0.08 | Ogólne
N4 |  | 7 | USE | Redukcja symetryczna | d1= | 125 | d2= | 160 | l1= | 78 | [8 empty] | ocynk |  | 0.08 | 0.56 | Ogólne
N4 |  | 1 | US | Redukcja symetryczna | a= | 900 | b= | 700 | c= | 900 | d= | 700 | l= | 270 |  |  |  |  | ocynk |  | 0.86 | 0.86 | Ogólne
N4 |  | 1 | US | Redukcja symetryczna | a= | 740 | b= | 1380 | c= | 700 | d= | 1300 | l= | 690 |  |  |  |  | ocynk |  | 2.93 | 2.93 | Ogólne
N4 |  | 1 | US | Redukcja symetryczna | a= | 350 | b= | 550 | c= | 350 | d= | 550 | l= | 530 |  |  |  |  | ocynk |  | 0.95 | 0.95 | Ogólne
N4 |  | 1 | US | Redukcja symetryczna | a= | 200 | b= | 500 | c= | 200 | d= | 500 | l= | 2827 |  |  |  |  | ocynk |  | 3.96 | 3.96 | Ogólne
N4 |  | 1 | US | Redukcja symetryczna | a= | 200 | b= | 500 | c= | 200 | d= | 300 | l= | 250 |  |  |  |  | ocynk |  | 0.38 | 0.38 | Ogólne
N4 |  | 1 | US | Redukcja symetryczna | a= | 150 | b= | 400 | c= | 150 | d= | 250 | l= | 200 |  |  |  |  | ocynk |  | 0.23 | 0.23 | Ogólne
N4 |  | 1 | US | Redukcja symetryczna | a= | 150 | b= | 250 | c= | 150 | d= | 200 | l= | 125 |  |  |  |  | ocynk |  | 0.1 | 0.1 | Ogólne
N4 |  | 1 | UAE | Redukcja asymetryczna | d1= | 125 | d2= | 160 | l1= | 78 | [8 empty] | ocynk |  | 0.08 | 0.08 | Ogólne
N4 |  | 1 | UA | Redukcja asymetryczna | a= | 900 | b= | 1000 | c= | 740 | d= | 1380 | l= | 690 | e= | 190 | f= | -80 | ocynk |  | 2.95 | 2.95 | Ogólne
N4 |  | 1 | UA | Redukcja asymetryczna | a= | 700 | b= | 1300 | c= | 800 | d= | 1800 | l= | 900 | e= | 250 | f= | 0 | ocynk |  | 4.68 | 4.68 | Ogólne
N4 |  | 1 | UA | Redukcja asymetryczna | a= | 400 | b= | 700 | c= | 900 | d= | 700 | l= | 500 | e= | 0 | f= | 0 | ocynk |  | 1.6 | 1.6 | Ogólne
N4 |  | 1 | UA | Redukcja asymetryczna | a= | 400 | b= | 300 | c= | 200 | d= | 500 | l= | 250 | e= | 0 | f= | 0 | ocynk |  | 0.35 | 0.35 | Ogólne
N4 |  | 1 | UA | Redukcja asymetryczna | a= | 300 | b= | 550 | c= | 200 | d= | 350 | l= | 275 | e= | -100 | f= | 0 | ocynk |  | 0.5 | 0.5 | Ogólne
N4 |  | 1 | UA | Redukcja asymetryczna | a= | 300 | b= | 300 | c= | 200 | d= | 300 | l= | 150 | e= | 0 | f= | 0 | ocynk |  | 0.18 | 0.18 | Ogólne
N4 |  | 1 | UA | Redukcja asymetryczna | a= | 200 | b= | 500 | c= | 150 | d= | 650 | l= | 100 | e= | 75 | f= | 0 | ocynk |  | 0.18 | 0.18 | Ogólne
N4 |  | 1 | UA | Redukcja asymetryczna | a= | 200 | b= | 450 | c= | 150 | d= | 450 | l= | 225 | e= | 0 | f= | -50 | ocynk |  | 0.29 | 0.29 | Ogólne
N4 |  | 1 | UA | Redukcja asymetryczna | a= | 150 | b= | 650 | c= | 200 | d= | 500 | l= | 100 | e= | -75 | f= | 0 | ocynk |  | 0.2 | 0.2 | Ogólne
N4 |  | 2 | UA | Redukcja asymetryczna | a= | 150 | b= | 450 | c= | 200 | d= | 450 | l= | 225 | e= | 0 | f= | 0 | ocynk |  | 0.29 | 0.58 | Ogólne
N4 |  | 1 | TUBE* | Przewód okrągły | d1= | 200 | l1= | 5.38 m | [10 empty] | ocynk |  | 3.38 | 3.38 | Ogólne
N4 |  | 1 | TUBE* | Przewód okrągły | d1= | 200 | l1= | 4.74 m | [10 empty] | ocynk |  | 2.98 | 2.98 | Ogólne
N4 |  | 1 | TUBE* | Przewód okrągły | d1= | 200 | l1= | 4.22 m | [10 empty] | ocynk |  | 2.65 | 2.65 | Ogólne
N4 |  | 1 | TUBE* | Przewód okrągły | d1= | 200 | l1= | 3.17 m | [10 empty] | ocynk |  | 1.99 | 1.99 | Ogólne
N4 |  | 1 | TUBE* | Przewód okrągły | d1= | 200 | l1= | 2.92 m | [10 empty] | ocynk |  | 1.83 | 1.83 | Ogólne
N4 |  | 1 | TUBE* | Przewód okrągły | d1= | 200 | l1= | 2.77 m | [10 empty] | ocynk |  | 1.74 | 1.74 | Ogólne
N4 |  | 1 | TUBE* | Przewód okrągły | d1= | 200 | l1= | 2.49 m | [10 empty] | ocynk |  | 1.57 | 1.57 | Ogólne
N4 |  | 1 | TUBE* | Przewód okrągły | d1= | 200 | l1= | 2.24 m | [10 empty] | ocynk |  | 1.41 | 1.41 | Ogólne
N4 |  | 1 | TUBE* | Przewód okrągły | d1= | 200 | l1= | 2.13 m | [10 empty] | ocynk |  | 1.34 | 1.34 | Ogólne
N4 |  | 1 | TUBE* | Przewód okrągły | d1= | 200 | l1= | 2.11 m | [10 empty] | ocynk |  | 1.32 | 1.32 | Ogólne
N4 |  | 1 | TUBE* | Przewód okrągły | d1= | 200 | l1= | 1.81 m | [10 empty] | ocynk |  | 1.13 | 1.13 | Ogólne
N4 |  | 1 | TUBE* | Przewód okrągły | d1= | 200 | l1= | 1.43 m | [10 empty] | ocynk |  | 0.89 | 0.89 | Ogólne
N4 |  | 1 | TUBE* | Przewód okrągły | d1= | 200 | l1= | 1.40 m | [10 empty] | ocynk |  | 0.88 | 0.88 | Ogólne
N4 |  | 1 | TUBE* | Przewód okrągły | d1= | 200 | l1= | 1.12 m | [10 empty] | ocynk |  | 0.7 | 0.7 | Ogólne
N4 |  | 1 | TUBE* | Przewód okrągły | d1= | 200 | l1= | 0.95 m | [10 empty] | ocynk |  | 0.6 | 0.6 | Ogólne
N4 |  | 1 | TUBE* | Przewód okrągły | d1= | 200 | l1= | 0.85 m | [10 empty] | ocynk |  | 0.53 | 0.53 | Ogólne
N4 |  | 1 | TUBE* | Przewód okrągły | d1= | 200 | l1= | 0.78 m | [10 empty] | ocynk |  | 0.49 | 0.49 | Ogólne
N4 |  | 1 | TUBE* | Przewód okrągły | d1= | 200 | l1= | 0.66 m | [10 empty] | ocynk |  | 0.41 | 0.41 | Ogólne
N4 |  | 1 | TUBE* | Przewód okrągły | d1= | 200 | l1= | 0.59 m | [10 empty] | ocynk |  | 0.37 | 0.37 | Ogólne
N4 |  | 1 | TUBE* | Przewód okrągły | d1= | 200 | l1= | 0.49 m | [10 empty] | ocynk |  | 0.31 | 0.31 | Ogólne
N4 |  | 1 | TUBE* | Przewód okrągły | d1= | 200 | l1= | 0.45 m | [10 empty] | ocynk |  | 0.28 | 0.28 | Ogólne
N4 |  | 1 | TUBE* | Przewód okrągły | d1= | 200 | l1= | 0.40 m | [10 empty] | ocynk |  | 0.25 | 0.25 | Ogólne
N4 |  | 1 | TUBE* | Przewód okrągły | d1= | 200 | l1= | 0.31 m | [10 empty] | ocynk |  | 0.19 | 0.19 | Ogólne
N4 |  | 1 | TUBE* | Przewód okrągły | d1= | 200 | l1= | 0.24 m | [10 empty] | ocynk |  | 0.15 | 0.15 | Ogólne
N4 |  | 1 | TUBE* | Przewód okrągły | d1= | 200 | l1= | 0.23 m | [10 empty] | ocynk |  | 0.14 | 0.14 | Ogólne
N4 |  | 1 | TUBE* | Przewód okrągły | d1= | 200 | l1= | 0.18 m | [10 empty] | ocynk |  | 0.11 | 0.11 | Ogólne
N4 |  | 1 | TUBE* | Przewód okrągły | d1= | 200 | l1= | 0.16 m | [10 empty] | ocynk |  | 0.1 | 0.1 | Ogólne
N4 |  | 1 | TUBE* | Przewód okrągły | d1= | 200 | l1= | 0.13 m | [10 empty] | ocynk |  | 0.08 | 0.08 | Ogólne
N4 |  | 1 | TUBE* | Przewód okrągły | d1= | 160 | l1= | 5.92 m | [10 empty] | ocynk |  | 2.98 | 2.98 | Ogólne
N4 |  | 1 | TUBE* | Przewód okrągły | d1= | 160 | l1= | 4.70 m | [10 empty] | ocynk |  | 2.36 | 2.36 | Ogólne
N4 |  | 1 | TUBE* | Przewód okrągły | d1= | 160 | l1= | 4.26 m | [10 empty] | ocynk |  | 2.14 | 2.14 | Ogólne
N4 |  | 1 | TUBE* | Przewód okrągły | d1= | 160 | l1= | 4.00 m | [10 empty] | ocynk |  | 2.01 | 2.01 | Ogólne
N4 |  | 1 | TUBE* | Przewód okrągły | d1= | 160 | l1= | 3.75 m | [10 empty] | ocynk |  | 1.88 | 1.88 | Ogólne
N4 |  | 1 | TUBE* | Przewód okrągły | d1= | 160 | l1= | 3.69 m | [10 empty] | ocynk |  | 1.86 | 1.86 | Ogólne
N4 |  | 1 | TUBE* | Przewód okrągły | d1= | 160 | l1= | 3.44 m | [10 empty] | ocynk |  | 1.73 | 1.73 | Ogólne
N4 |  | 1 | TUBE* | Przewód okrągły | d1= | 160 | l1= | 3.38 m | [10 empty] | ocynk |  | 1.7 | 1.7 | Ogólne
N4 |  | 1 | TUBE* | Przewód okrągły | d1= | 160 | l1= | 3.36 m | [10 empty] | ocynk |  | 1.69 | 1.69 | Ogólne
N4 |  | 1 | TUBE* | Przewód okrągły | d1= | 160 | l1= | 3.23 m | [10 empty] | ocynk |  | 1.62 | 1.62 | Ogólne
N4 |  | 1 | TUBE* | Przewód okrągły | d1= | 160 | l1= | 3.18 m | [10 empty] | ocynk |  | 1.6 | 1.6 | Ogólne
N4 |  | 1 | TUBE* | Przewód okrągły | d1= | 160 | l1= | 3.01 m | [10 empty] | ocynk |  | 1.51 | 1.51 | Ogólne
N4 |  | 1 | TUBE* | Przewód okrągły | d1= | 160 | l1= | 2.85 m | [10 empty] | ocynk |  | 1.43 | 1.43 | Ogólne
N4 |  | 1 | TUBE* | Przewód okrągły | d1= | 160 | l1= | 2.27 m | [10 empty] | ocynk |  | 1.14 | 1.14 | Ogólne
N4 |  | 1 | TUBE* | Przewód okrągły | d1= | 160 | l1= | 1.94 m | [10 empty] | ocynk |  | 0.97 | 0.97 | Ogólne
N4 |  | 1 | TUBE* | Przewód okrągły | d1= | 160 | l1= | 1.78 m | [10 empty] | ocynk |  | 0.9 | 0.9 | Ogólne
N4 |  | 1 | TUBE* | Przewód okrągły | d1= | 160 | l1= | 1.50 m | [10 empty] | ocynk |  | 0.75 | 0.75 | Ogólne
N4 |  | 1 | TUBE* | Przewód okrągły | d1= | 160 | l1= | 1.48 m | [10 empty] | ocynk |  | 0.74 | 0.74 | Ogólne
N4 |  | 1 | TUBE* | Przewód okrągły | d1= | 160 | l1= | 1.39 m | [10 empty] | ocynk |  | 0.7 | 0.7 | Ogólne
N4 |  | 2 | TUBE* | Przewód okrągły | d1= | 160 | l1= | 1.15 m | [10 empty] | ocynk |  | 0.58 | 1.15 | Ogólne
N4 |  | 1 | TUBE* | Przewód okrągły | d1= | 160 | l1= | 1.06 m | [10 empty] | ocynk |  | 0.53 | 0.53 | Ogólne
N4 |  | 3 | TUBE* | Przewód okrągły | d1= | 160 | l1= | 0.93 m | [10 empty] | ocynk |  | 0.47 | 1.4 | Ogólne
N4 |  | 1 | TUBE* | Przewód okrągły | d1= | 160 | l1= | 0.91 m | [10 empty] | ocynk |  | 0.46 | 0.46 | Ogólne
N4 |  | 1 | TUBE* | Przewód okrągły | d1= | 160 | l1= | 0.87 m | [10 empty] | ocynk |  | 0.44 | 0.44 | Ogólne
N4 |  | 1 | TUBE* | Przewód okrągły | d1= | 160 | l1= | 0.82 m | [10 empty] | ocynk |  | 0.41 | 0.41 | Ogólne
N4 |  | 1 | TUBE* | Przewód okrągły | d1= | 160 | l1= | 0.76 m | [10 empty] | ocynk |  | 0.38 | 0.38 | Ogólne
N4 |  | 1 | TUBE* | Przewód okrągły | d1= | 160 | l1= | 0.63 m | [10 empty] | ocynk |  | 0.32 | 0.32 | Ogólne
N4 |  | 1 | TUBE* | Przewód okrągły | d1= | 160 | l1= | 0.60 m | [10 empty] | ocynk |  | 0.3 | 0.3 | Ogólne
N4 |  | 1 | TUBE* | Przewód okrągły | d1= | 160 | l1= | 0.54 m | [10 empty] | ocynk |  | 0.27 | 0.27 | Ogólne
N4 |  | 1 | TUBE* | Przewód okrągły | d1= | 160 | l1= | 0.53 m | [10 empty] | ocynk |  | 0.27 | 0.27 | Ogólne
N4 |  | 2 | TUBE* | Przewód okrągły | d1= | 160 | l1= | 0.50 m | [10 empty] | ocynk |  | 0.25 | 0.5 | Ogólne
N4 |  | 1 | TUBE* | Przewód okrągły | d1= | 160 | l1= | 0.47 m | [10 empty] | ocynk |  | 0.23 | 0.23 | Ogólne
N4 |  | 1 | TUBE* | Przewód okrągły | d1= | 160 | l1= | 0.44 m | [10 empty] | ocynk |  | 0.22 | 0.22 | Ogólne
N4 |  | 1 | TUBE* | Przewód okrągły | d1= | 160 | l1= | 0.41 m | [10 empty] | ocynk |  | 0.21 | 0.21 | Ogólne
N4 |  | 2 | TUBE* | Przewód okrągły | d1= | 160 | l1= | 0.39 m | [10 empty] | ocynk |  | 0.2 | 0.39 | Ogólne
N4 |  | 1 | TUBE* | Przewód okrągły | d1= | 160 | l1= | 0.38 m | [10 empty] | ocynk |  | 0.19 | 0.19 | Ogólne
N4 |  | 1 | TUBE* | Przewód okrągły | d1= | 160 | l1= | 0.36 m | [10 empty] | ocynk |  | 0.18 | 0.18 | Ogólne
N4 |  | 1 | TUBE* | Przewód okrągły | d1= | 160 | l1= | 0.31 m | [10 empty] | ocynk |  | 0.15 | 0.15 | Ogólne
N4 |  | 1 | TUBE* | Przewód okrągły | d1= | 160 | l1= | 0.16 m | [10 empty] | ocynk |  | 0.08 | 0.08 | Ogólne
N4 |  | 1 | TUBE* | Przewód okrągły | d1= | 160 | l1= | 0.14 m | [10 empty] | ocynk |  | 0.07 | 0.07 | Ogólne
N4 |  | 1 | TUBE* | Przewód okrągły | d1= | 160 | l1= | 0.09 m | [10 empty] | ocynk |  | 0.04 | 0.04 | Ogólne
N4 |  | 1 | TUBE* | Przewód okrągły | d1= | 125 | l1= | 4.80 m | [10 empty] | ocynk |  | 1.89 | 1.89 | Ogólne
N4 |  | 1 | TUBE* | Przewód okrągły | d1= | 125 | l1= | 4.74 m | [10 empty] | ocynk |  | 1.86 | 1.86 | Ogólne
N4 |  | 1 | TUBE* | Przewód okrągły | d1= | 125 | l1= | 4.73 m | [10 empty] | ocynk |  | 1.86 | 1.86 | Ogólne
N4 |  | 2 | TUBE* | Przewód okrągły | d1= | 125 | l1= | 4.71 m | [10 empty] | ocynk |  | 1.85 | 3.7 | Ogólne
N4 |  | 1 | TUBE* | Przewód okrągły | d1= | 125 | l1= | 4.44 m | [10 empty] | ocynk |  | 1.74 | 1.74 | Ogólne
N4 |  | 1 | TUBE* | Przewód okrągły | d1= | 125 | l1= | 3.87 m | [10 empty] | ocynk |  | 1.52 | 1.52 | Ogólne
N4 |  | 1 | TUBE* | Przewód okrągły | d1= | 125 | l1= | 3.86 m | [10 empty] | ocynk |  | 1.51 | 1.51 | Ogólne
N4 |  | 1 | TUBE* | Przewód okrągły | d1= | 125 | l1= | 3.85 m | [10 empty] | ocynk |  | 1.51 | 1.51 | Ogólne
N4 |  | 2 | TUBE* | Przewód okrągły | d1= | 125 | l1= | 3.74 m | [10 empty] | ocynk |  | 1.47 | 2.94 | Ogólne
N4 |  | 3 | TUBE* | Przewód okrągły | d1= | 125 | l1= | 3.51 m | [10 empty] | ocynk |  | 1.38 | 4.14 | Ogólne
N4 |  | 1 | TUBE* | Przewód okrągły | d1= | 125 | l1= | 3.47 m | [10 empty] | ocynk |  | 1.36 | 1.36 | Ogólne
N4 |  | 2 | TUBE* | Przewód okrągły | d1= | 125 | l1= | 3.29 m | [10 empty] | ocynk |  | 1.29 | 2.58 | Ogólne
N4 |  | 1 | TUBE* | Przewód okrągły | d1= | 125 | l1= | 2.99 m | [10 empty] | ocynk |  | 1.17 | 1.17 | Ogólne
N4 |  | 1 | TUBE* | Przewód okrągły | d1= | 125 | l1= | 2.45 m | [10 empty] | ocynk |  | 0.96 | 0.96 | Ogólne
N4 |  | 1 | TUBE* | Przewód okrągły | d1= | 125 | l1= | 1.90 m | [10 empty] | ocynk |  | 0.75 | 0.75 | Ogólne
N4 |  | 2 | TUBE* | Przewód okrągły | d1= | 125 | l1= | 1.41 m | [10 empty] | ocynk |  | 0.55 | 1.1 | Ogólne
N4 |  | 1 | TUBE* | Przewód okrągły | d1= | 125 | l1= | 1.37 m | [10 empty] | ocynk |  | 0.54 | 0.54 | Ogólne
N4 |  | 1 | TUBE* | Przewód okrągły | d1= | 125 | l1= | 1.33 m | [10 empty] | ocynk |  | 0.52 | 0.52 | Ogólne
N4 |  | 1 | TUBE* | Przewód okrągły | d1= | 125 | l1= | 1.19 m | [10 empty] | ocynk |  | 0.47 | 0.47 | Ogólne
N4 |  | 1 | TUBE* | Przewód okrągły | d1= | 125 | l1= | 1.17 m | [10 empty] | ocynk |  | 0.46 | 0.46 | Ogólne
N4 |  | 1 | TUBE* | Przewód okrągły | d1= | 125 | l1= | 1.10 m | [10 empty] | ocynk |  | 0.43 | 0.43 | Ogólne
N4 |  | 1 | TUBE* | Przewód okrągły | d1= | 125 | l1= | 1.04 m | [10 empty] | ocynk |  | 0.41 | 0.41 | Ogólne
N4 |  | 1 | TUBE* | Przewód okrągły | d1= | 125 | l1= | 0.83 m | [10 empty] | ocynk |  | 0.33 | 0.33 | Ogólne
N4 |  | 1 | TUBE* | Przewód okrągły | d1= | 125 | l1= | 0.75 m | [10 empty] | ocynk |  | 0.3 | 0.3 | Ogólne
N4 |  | 1 | TUBE* | Przewód okrągły | d1= | 125 | l1= | 0.70 m | [10 empty] | ocynk |  | 0.27 | 0.27 | Ogólne
N4 |  | 2 | TUBE* | Przewód okrągły | d1= | 125 | l1= | 0.66 m | [10 empty] | ocynk |  | 0.26 | 0.52 | Ogólne
N4 |  | 1 | TUBE* | Przewód okrągły | d1= | 125 | l1= | 0.62 m | [10 empty] | ocynk |  | 0.24 | 0.24 | Ogólne
N4 |  | 2 | TUBE* | Przewód okrągły | d1= | 125 | l1= | 0.47 m | [10 empty] | ocynk |  | 0.19 | 0.37 | Ogólne
N4 |  | 1 | TUBE* | Przewód okrągły | d1= | 125 | l1= | 0.46 m | [10 empty] | ocynk |  | 0.18 | 0.18 | Ogólne
N4 |  | 1 | TUBE* | Przewód okrągły | d1= | 125 | l1= | 0.45 m | [10 empty] | ocynk |  | 0.18 | 0.18 | Ogólne
N4 |  | 1 | TUBE* | Przewód okrągły | d1= | 125 | l1= | 0.44 m | [10 empty] | ocynk |  | 0.17 | 0.17 | Ogólne
N4 |  | 1 | TUBE* | Przewód okrągły | d1= | 125 | l1= | 0.42 m | [10 empty] | ocynk |  | 0.17 | 0.17 | Ogólne
N4 |  | 1 | TUBE* | Przewód okrągły | d1= | 125 | l1= | 0.33 m | [10 empty] | ocynk |  | 0.13 | 0.13 | Ogólne
N4 |  | 3 | TUBE* | Przewód okrągły | d1= | 125 | l1= | 0.32 m | [10 empty] | ocynk |  | 0.12 | 0.37 | Ogólne
N4 |  | 1 | TUBE* | Przewód okrągły | d1= | 125 | l1= | 0.30 m | [10 empty] | ocynk |  | 0.12 | 0.12 | Ogólne
N4 |  | 1 | TUBE* | Przewód okrągły | d1= | 125 | l1= | 0.28 m | [10 empty] | ocynk |  | 0.11 | 0.11 | Ogólne
N4 |  | 1 | TUBE* | Przewód okrągły | d1= | 125 | l1= | 0.22 m | [10 empty] | ocynk |  | 0.09 | 0.09 | Ogólne
N4 |  | 1 | TUBE* | Przewód okrągły | d1= | 125 | l1= | 0.18 m | [10 empty] | ocynk |  | 0.07 | 0.07 | Ogólne
N4 |  | 2 | TUBE* | Przewód okrągły | d1= | 125 | l1= | 0.17 m | [10 empty] | ocynk |  | 0.07 | 0.13 | Ogólne
N4 |  | 2 | TUBE* | Przewód okrągły | d1= | 125 | l1= | 0.06 m | [10 empty] | ocynk |  | 0.02 | 0.04 | Ogólne
N4 |  | 1 | TUBE* | Przewód okrągły | d1= | 100 | l1= | 4.00 m | [10 empty] | ocynk |  | 1.26 | 1.26 | Ogólne
N4 |  | 1 | TUBE* | Przewód okrągły | d1= | 100 | l1= | 3.79 m | [10 empty] | ocynk |  | 1.19 | 1.19 | Ogólne
N4 |  | 1 | TUBE* | Przewód okrągły | d1= | 100 | l1= | 3.49 m | [10 empty] | ocynk |  | 1.1 | 1.1 | Ogólne
N4 |  | 1 | TUBE* | Przewód okrągły | d1= | 100 | l1= | 3.33 m | [10 empty] | ocynk |  | 1.05 | 1.05 | Ogólne
N4 |  | 2 | TUBE* | Przewód okrągły | d1= | 100 | l1= | 3.00 m | [10 empty] | ocynk |  | 0.94 | 1.88 | Ogólne
N4 |  | 1 | TUBE* | Przewód okrągły | d1= | 100 | l1= | 2.99 m | [10 empty] | ocynk |  | 0.94 | 0.94 | Ogólne
N4 |  | 1 | TUBE* | Przewód okrągły | d1= | 100 | l1= | 2.86 m | [10 empty] | ocynk |  | 0.9 | 0.9 | Ogólne
N4 |  | 1 | TUBE* | Przewód okrągły | d1= | 100 | l1= | 1.37 m | [10 empty] | ocynk |  | 0.43 | 0.43 | Ogólne
N4 |  | 1 | TUBE* | Przewód okrągły | d1= | 100 | l1= | 1.10 m | [10 empty] | ocynk |  | 0.34 | 0.34 | Ogólne
N4 |  | 1 | TUBE* | Przewód okrągły | d1= | 100 | l1= | 0.94 m | [10 empty] | ocynk |  | 0.3 | 0.3 | Ogólne
N4 |  | 1 | TUBE* | Przewód okrągły | d1= | 100 | l1= | 0.90 m | [10 empty] | ocynk |  | 0.28 | 0.28 | Ogólne
N4 |  | 1 | TUBE* | Przewód okrągły | d1= | 100 | l1= | 0.73 m | [10 empty] | ocynk |  | 0.23 | 0.23 | Ogólne
N4 |  | 1 | TUBE* | Przewód okrągły | d1= | 100 | l1= | 0.61 m | [10 empty] | ocynk |  | 0.19 | 0.19 | Ogólne
N4 |  | 1 | TUBE* | Przewód okrągły | d1= | 100 | l1= | 0.54 m | [10 empty] | ocynk |  | 0.17 | 0.17 | Ogólne
N4 |  | 1 | TUBE* | Przewód okrągły | d1= | 100 | l1= | 0.50 m | [10 empty] | ocynk |  | 0.16 | 0.16 | Ogólne
N4 |  | 3 | TUBE* | Przewód okrągły | d1= | 100 | l1= | 0.43 m | [10 empty] | ocynk |  | 0.14 | 0.4 | Ogólne
N4 |  | 1 | TUBE* | Przewód okrągły | d1= | 100 | l1= | 0.42 m | [10 empty] | ocynk |  | 0.13 | 0.13 | Ogólne
N4 |  | 2 | TUBE* | Przewód okrągły | d1= | 100 | l1= | 0.34 m | [10 empty] | ocynk |  | 0.11 | 0.21 | Ogólne
N4 |  | 1 | TR4* | Trójnik z odejściem łukowym | a= | 350 | b= | 700 | d= | 550 | h= | 300 | r= | 100 | l= | 600 | alfa= | 90 | ocynk |  | 1.9 | 1.9 | Ogólne
N4 |  | 1 | TR4* | Trójnik z odejściem łukowym | a= | 150 | b= | 450 | d= | 400 | h= | 200 | r= | 100 | l= | 500 | alfa= | 90 | ocynk |  | 0.88 | 0.88 | Ogólne
N4 |  | 1 | TR2* | Trójnik prosty z okrągłym odejściem | a= | 500 | b= | 200 | d= | 200 | l= | 400 | e= | 200 | f= | 250 |  |  | ocynk |  | 0.61 | 0.61 | Ogólne
N4 |  | 2 | TR2* | Trójnik prosty z okrągłym odejściem | a= | 500 | b= | 200 | d= | 160 | l= | 360 | e= | 180 | f= | 250 |  |  | ocynk |  | 0.54 | 1.09 | Ogólne
N4 |  | 2 | TR2* | Trójnik prosty z okrągłym odejściem | a= | 500 | b= | 200 | d= | 125 | l= | 325 | e= | 163 | f= | 250 |  |  | ocynk |  | 0.49 | 0.97 | Ogólne
N4 |  | 3 | TR2* | Trójnik prosty z okrągłym odejściem | a= | 500 | b= | 200 | d= | 100 | l= | 300 | e= | 150 | f= | 250 |  |  | ocynk |  | 0.45 | 1.34 | Ogólne
N4 |  | 1 | TR2* | Trójnik prosty z okrągłym odejściem | a= | 400 | b= | 500 | d= | 160 | l= | 360 | e= | 180 | f= | 80 |  |  | ocynk |  | 0.69 | 0.69 | Ogólne
N4 |  | 1 | TR2* | Trójnik prosty z okrągłym odejściem | a= | 350 | b= | 200 | d= | 125 | l= | 325 | e= | 163 | f= | 175 |  |  | ocynk |  | 0.39 | 0.39 | Ogólne
N4 |  | 1 | TR2* | Trójnik prosty z okrągłym odejściem | a= | 300 | b= | 550 | d= | 200 | l= | 400 | e= | 200 | f= | 150 |  |  | ocynk |  | 0.73 | 0.73 | Ogólne
N4 |  | 2 | TR2* | Trójnik prosty z okrągłym odejściem | a= | 300 | b= | 300 | d= | 160 | l= | 360 | e= | 180 | f= | 150 |  |  | ocynk |  | 0.47 | 0.94 | Ogólne
N4 |  | 1 | TR2* | Trójnik prosty z okrągłym odejściem | a= | 300 | b= | 300 | d= | 125 | l= | 325 | e= | 163 | f= | 150 |  |  | ocynk |  | 0.42 | 0.42 | Ogólne
N4 |  | 3 | TR2* | Trójnik prosty z okrągłym odejściem | a= | 300 | b= | 200 | d= | 160 | l= | 360 | e= | 180 | f= | 150 |  |  | ocynk |  | 0.4 | 1.2 | Ogólne
N4 |  | 2 | TR2* | Trójnik prosty z okrągłym odejściem | a= | 300 | b= | 200 | d= | 100 | l= | 300 | e= | 150 | f= | 150 |  |  | ocynk |  | 0.33 | 0.65 | Ogólne
N4 |  | 2 | TR2* | Trójnik prosty z okrągłym odejściem | a= | 200 | b= | 500 | d= | 200 | l= | 400 | e= | 200 | f= | 100 |  |  | ocynk |  | 0.61 | 1.22 | Ogólne
N4 |  | 1 | TR2* | Trójnik prosty z okrągłym odejściem | a= | 200 | b= | 500 | d= | 160 | l= | 360 | e= | 180 | f= | 100 |  |  | ocynk |  | 0.54 | 0.54 | Ogólne
N4 |  | 1 | TR2* | Trójnik prosty z okrągłym odejściem | a= | 200 | b= | 350 | d= | 200 | l= | 400 | e= | 200 | f= | 100 |  |  | ocynk |  | 0.49 | 0.49 | Ogólne
N4 |  | 3 | TR2* | Trójnik prosty z okrągłym odejściem | a= | 200 | b= | 350 | d= | 160 | l= | 360 | e= | 180 | f= | 100 |  |  | ocynk |  | 0.44 | 1.31 | Ogólne
N4 |  | 1 | TR2* | Trójnik prosty z okrągłym odejściem | a= | 200 | b= | 300 | d= | 200 | l= | 400 | e= | 200 | f= | 100 |  |  | ocynk |  | 0.45 | 0.45 | Ogólne
N4 |  | 1 | TR2* | Trójnik prosty z okrągłym odejściem | a= | 200 | b= | 300 | d= | 160 | l= | 360 | e= | 180 | f= | 100 |  |  | ocynk |  | 0.4 | 0.4 | Ogólne
N4 |  | 3 | TR2* | Trójnik prosty z okrągłym odejściem | a= | 200 | b= | 300 | d= | 125 | l= | 325 | e= | 163 | f= | 100 |  |  | ocynk |  | 0.36 | 1.07 | Ogólne
N4 |  | 1 | TR2* | Trójnik prosty z okrągłym odejściem | a= | 200 | b= | 300 | d= | 100 | l= | 300 | e= | 150 | f= | 100 |  |  | ocynk |  | 0.33 | 0.33 | Ogólne
N4 |  | 3 | TR2* | Trójnik prosty z okrągłym odejściem | a= | 150 | b= | 400 | d= | 125 | l= | 325 | e= | 163 | f= | 75 |  |  | ocynk |  | 0.39 | 1.17 | Ogólne
N4 |  | 1 | TR2* | Trójnik prosty z okrągłym odejściem | a= | 150 | b= | 400 | d= | 100 | l= | 300 | e= | 150 | f= | 75 |  |  | ocynk |  | 0.36 | 0.36 | Ogólne
N4 |  | 2 | TR2* | Trójnik prosty z okrągłym odejściem | a= | 150 | b= | 250 | d= | 125 | l= | 325 | e= | 163 | f= | 75 |  |  | ocynk |  | 0.29 | 0.58 | Ogólne
N4 |  | 1 | TR2* | Trójnik prosty z okrągłym odejściem | a= | 150 | b= | 200 | d= | 125 | l= | 325 | e= | 163 | f= | 75 |  |  | ocynk |  | 0.26 | 0.26 | Ogólne
N4 |  | 1 | TR1* | Trójnik prosty z prostokątnym odejściem | a= | 700 | b= | 900 | g= | 700 | h= | 350 | l= | 550 | e= | 275 | f= | 350 | ocynk |  | 1.97 | 1.97 | Ogólne
[5 empty] | l3= | 100
N4 |  | 1 | TR1* | Trójnik prosty z prostokątnym odejściem | a= | 400 | b= | 700 | g= | 200 | h= | 450 | l= | 650 | e= | 325 | f= | 100 | ocynk |  | 1.56 | 1.56 | Ogólne
[5 empty] | l3= | 100
N4 |  | 1 | TR1* | Trójnik prosty z prostokątnym odejściem | a= | 300 | b= | 550 | g= | 200 | h= | 500 | l= | 700 | e= | 350 | f= | 100 | ocynk |  | 1.33 | 1.33 | Ogólne
[5 empty] | l3= | 100
N4 |  | 3 | SSD | Anemostat prostokątny+Skrzynka rozprężna PBS (z króćcem bocznym) | L= | 412 | H= | 412 | D= | 200 | BD= | 300 | k= | 1 |  |  |  |  | stal |  | 0 |  | Ogólne
N4 |  | 1 | RS1* | Tłumik kanałowy prostokątny | a= | 900 | b= | 1000 | l= | 1500 | [8 empty] | ocynk |  | 0 |  | Ogólne
N4 |  | 1 | RS | Symetryczne przejście koło/prostokąt | a= | 200 | b= | 500 | d= | 200 | g= | 80 | l= | 500 |  |  |  |  | ocynk |  | 0.73 | 0.73 | Ogólne
N4 |  | 1 | RS | Symetryczne przejście koło/prostokąt | a= | 200 | b= | 350 | d= | 200 | g= | 80 | l= | 350 |  |  |  |  | ocynk |  | 0.39 | 0.39 | Ogólne
N4 |  | 2 | RS | Symetryczne przejście koło/prostokąt | a= | 200 | b= | 300 | d= | 200 | g= | 80 | l= | 300 |  |  |  |  | ocynk |  | 0.3 | 0.61 | Ogólne
N4 |  | 1 | RD1* | Przepustnica prostokątna | a= | 400 | b= | 700 | l= | 200 | [8 empty] | ocynk |  | 0 |  | Ogólne
N4 |  | 1 | RD1* | Przepustnica prostokątna | a= | 400 | b= | 500 | l= | 200 | [8 empty] | ocynk |  | 0 |  | Ogólne
N4 |  | 1 | RD1* | Przepustnica prostokątna | a= | 350 | b= | 700 | l= | 200 | [8 empty] | ocynk |  | 0 |  | Ogólne
N4 |  | 1 | RD1* | Przepustnica prostokątna | a= | 350 | b= | 550 | l= | 200 | [8 empty] | ocynk |  | 0 |  | Ogólne
N4 |  | 1 | RD1* | Przepustnica prostokątna | a= | 350 | b= | 300 | l= | 200 | [8 empty] | ocynk |  | 0 |  | Ogólne
N4 |  | 1 | RD1* | Przepustnica prostokątna | a= | 300 | b= | 550 | l= | 200 | [8 empty] | ocynk |  | 0 |  | Ogólne
N4 |  | 1 | RD1* | Przepustnica prostokątna | a= | 200 | b= | 500 | l= | 200 | [8 empty] | ocynk |  | 0 |  | Ogólne
N4 |  | 1 | RD1* | Przepustnica prostokątna | a= | 150 | b= | 450 | l= | 200 | [8 empty] | ocynk |  | 0 |  | Ogólne
N4 |  | 1 | RA | Asymetryczne przejście koło/prostokąt | a= | 150 | b= | 200 | d= | 200 | g= | 40 | l= | 100 | e= | 0 | f= | 25 | ocynk |  | 0.07 | 0.07 | Ogólne
N4 |  | 1 | OC1* | Odsadzka okrągła | d1= | 160 | e= | 94 | l1= | 338 | [8 empty] | ocynk |  | 0.26 | 0.26 | Ogólne
N4 |  | 1 | OC1* | Odsadzka okrągła | d1= | 160 | e= | 387 | l1= | 530 | [8 empty] | ocynk |  | 0.5 | 0.5 | Ogólne
N4 |  | 30 | MFA | Złączka mufowa | d1= | 200 | [12 empty] | ocynk |  | 0.06 | 1.79 | Ogólne
N4 |  | 71 | MFA | Złączka mufowa | d1= | 160 | [12 empty] | ocynk |  | 0.05 | 3.39 | Ogólne
N4 |  | 54 | MFA | Złączka mufowa | d1= | 125 | [12 empty] | ocynk |  | 0.04 | 2.01 | Ogólne
N4 |  | 27 | MFA | Złączka mufowa | d1= | 100 | [12 empty] | ocynk |  | 0.03 | 0.81 | Ogólne
N4 |  | 1 | K | Przewód prostokątny | a= | 900 | b= | 700 | l= | 882 | [8 empty] | ocynk |  | 2.82 | 2.82 | Ogólne
N4 |  | 1 | K | Przewód prostokątny | a= | 900 | b= | 700 | l= | 1331 | [8 empty] | ocynk |  | 4.26 | 4.26 | Ogólne
N4 |  | 1 | K | Przewód prostokątny | a= | 900 | b= | 1000 | l= | 500 | [8 empty] | ocynk |  | 1.9 | 1.9 | Ogólne
N4 |  | 4 | K | Przewód prostokątny | a= | 700 | b= | 1300 | l= | 1500 | [8 empty] | ocynk |  | 6 | 24 | Ogólne
N4 |  | 1 | K | Przewód prostokątny | a= | 700 | b= | 1300 | l= | 1055 | [8 empty] | ocynk |  | 4.22 | 4.22 | Ogólne
N4 |  | 1 | K | Przewód prostokątny | a= | 450 | b= | 150 | l= | 263 | [8 empty] | ocynk |  | 0.32 | 0.32 | Ogólne
N4 |  | 1 | K | Przewód prostokątny | a= | 400 | b= | 700 | l= | 1500 | [8 empty] | ocynk |  | 3.3 | 3.3 | Ogólne
N4 |  | 1 | K | Przewód prostokątny | a= | 400 | b= | 700 | l= | 1249 | [8 empty] | ocynk |  | 2.75 | 2.75 | Ogólne
N4 |  | 1 | K | Przewód prostokątny | a= | 400 | b= | 700 | l= | 1037 | [8 empty] | ocynk |  | 2.28 | 2.28 | Ogólne
N4 |  | 1 | K | Przewód prostokątny | a= | 400 | b= | 500 | l= | 188 | [8 empty] | ocynk |  | 0.34 | 0.34 | Ogólne
N4 |  | 1 | K | Przewód prostokątny | a= | 400 | b= | 300 | l= | 671 | [8 empty] | ocynk |  | 0.96 | 0.96 | Ogólne
N4 |  | 1 | K | Przewód prostokątny | a= | 350 | b= | 700 | l= | 647 | [8 empty] | ocynk |  | 1.36 | 1.36 | Ogólne
N4 |  | 1 | K | Przewód prostokątny | a= | 350 | b= | 700 | l= | 258 | [8 empty] | ocynk |  | 0.54 | 0.54 | Ogólne
N4 |  | 1 | K | Przewód prostokątny | a= | 350 | b= | 550 | l= | 254 | [8 empty] | ocynk |  | 0.46 | 0.46 | Ogólne
N4 |  | 1 | K | Przewód prostokątny | a= | 350 | b= | 300 | l= | 997 | [8 empty] | ocynk |  | 1.3 | 1.3 | Ogólne
N4 |  | 1 | K | Przewód prostokątny | a= | 350 | b= | 300 | l= | 1001 | [8 empty] | ocynk |  | 1.3 | 1.3 | Ogólne
N4 |  | 1 | K | Przewód prostokątny | a= | 300 | b= | 550 | l= | 854 | [8 empty] | ocynk |  | 1.45 | 1.45 | Ogólne
N4 |  | 1 | K | Przewód prostokątny | a= | 300 | b= | 550 | l= | 653 | [8 empty] | ocynk |  | 1.11 | 1.11 | Ogólne
N4 |  | 1 | K | Przewód prostokątny | a= | 300 | b= | 550 | l= | 133 | [8 empty] | ocynk |  | 0.23 | 0.23 | Ogólne
N4 |  | 1 | K | Przewód prostokątny | a= | 300 | b= | 300 | l= | 778 | [8 empty] | ocynk |  | 0.93 | 0.93 | Ogólne
N4 |  | 1 | K | Przewód prostokątny | a= | 300 | b= | 300 | l= | 669 | [8 empty] | ocynk |  | 0.8 | 0.8 | Ogólne
N4 |  | 1 | K | Przewód prostokątny | a= | 300 | b= | 300 | l= | 487 | [8 empty] | ocynk |  | 0.58 | 0.58 | Ogólne
N4 |  | 1 | K | Przewód prostokątny | a= | 300 | b= | 300 | l= | 376 | [8 empty] | ocynk |  | 0.45 | 0.45 | Ogólne
N4 |  | 6 | K | Przewód prostokątny | a= | 300 | b= | 300 | l= | 1500 | [8 empty] | ocynk |  | 1.8 | 10.8 | Ogólne
N4 |  | 1 | K | Przewód prostokątny | a= | 300 | b= | 300 | l= | 1324 | [8 empty] | ocynk |  | 1.59 | 1.59 | Ogólne
N4 |  | 1 | K | Przewód prostokątny | a= | 200 | b= | 500 | l= | 899 | [8 empty] | ocynk |  | 1.26 | 1.26 | Ogólne
N4 |  | 1 | K | Przewód prostokątny | a= | 200 | b= | 500 | l= | 795 | [8 empty] | ocynk |  | 1.11 | 1.11 | Ogólne
N4 |  | 1 | K | Przewód prostokątny | a= | 200 | b= | 500 | l= | 723 | [8 empty] | ocynk |  | 1.01 | 1.01 | Ogólne
N4 |  | 1 | K | Przewód prostokątny | a= | 200 | b= | 500 | l= | 514 | [8 empty] | ocynk |  | 0.72 | 0.72 | Ogólne
N4 |  | 1 | K | Przewód prostokątny | a= | 200 | b= | 500 | l= | 483 | [8 empty] | ocynk |  | 0.68 | 0.68 | Ogólne
N4 |  | 1 | K | Przewód prostokątny | a= | 200 | b= | 500 | l= | 376 | [8 empty] | ocynk |  | 0.53 | 0.53 | Ogólne
N4 |  | 1 | K | Przewód prostokątny | a= | 200 | b= | 500 | l= | 345 | [8 empty] | ocynk |  | 0.48 | 0.48 | Ogólne
N4 |  | 1 | K | Przewód prostokątny | a= | 200 | b= | 500 | l= | 282 | [8 empty] | ocynk |  | 0.39 | 0.39 | Ogólne
N4 |  | 1 | K | Przewód prostokątny | a= | 200 | b= | 500 | l= | 279 | [8 empty] | ocynk |  | 0.39 | 0.39 | Ogólne
N4 |  | 1 | K | Przewód prostokątny | a= | 200 | b= | 500 | l= | 268 | [8 empty] | ocynk |  | 0.38 | 0.38 | Ogólne
N4 |  | 1 | K | Przewód prostokątny | a= | 200 | b= | 500 | l= | 215 | [8 empty] | ocynk |  | 0.3 | 0.3 | Ogólne
N4 |  | 23 | K | Przewód prostokątny | a= | 200 | b= | 500 | l= | 1500 | [8 empty] | ocynk |  | 2.1 | 48.3 | Ogólne
N4 |  | 1 | K | Przewód prostokątny | a= | 200 | b= | 500 | l= | 140 | [8 empty] | ocynk |  | 0.2 | 0.2 | Ogólne
N4 |  | 1 | K | Przewód prostokątny | a= | 200 | b= | 500 | l= | 1393 | [8 empty] | ocynk |  | 1.95 | 1.95 | Ogólne
N4 |  | 1 | K | Przewód prostokątny | a= | 200 | b= | 500 | l= | 1353 | [8 empty] | ocynk |  | 1.89 | 1.89 | Ogólne
N4 |  | 1 | K | Przewód prostokątny | a= | 200 | b= | 500 | l= | 1054 | [8 empty] | ocynk |  | 1.48 | 1.48 | Ogólne
N4 |  | 1 | K | Przewód prostokątny | a= | 200 | b= | 450 | l= | 110 | [8 empty] | ocynk |  | 0.14 | 0.14 | Ogólne
N4 |  | 1 | K | Przewód prostokątny | a= | 200 | b= | 450 | l= | 106 | [8 empty] | ocynk |  | 0.14 | 0.14 | Ogólne
N4 |  | 1 | K | Przewód prostokątny | a= | 200 | b= | 350 | l= | 750 | [8 empty] | ocynk |  | 0.82 | 0.82 | Ogólne
N4 |  | 1 | K | Przewód prostokątny | a= | 200 | b= | 350 | l= | 570 | [8 empty] | ocynk |  | 0.63 | 0.63 | Ogólne
N4 |  | 1 | K | Przewód prostokątny | a= | 200 | b= | 350 | l= | 370 | [8 empty] | ocynk |  | 0.41 | 0.41 | Ogólne
N4 |  | 8 | K | Przewód prostokątny | a= | 200 | b= | 350 | l= | 1500 | [8 empty] | ocynk |  | 1.65 | 13.2 | Ogólne
N4 |  | 1 | K | Przewód prostokątny | a= | 200 | b= | 350 | l= | 1297 | [8 empty] | ocynk |  | 1.43 | 1.43 | Ogólne
N4 |  | 1 | K | Przewód prostokątny | a= | 200 | b= | 350 | l= | 1244 | [8 empty] | ocynk |  | 1.37 | 1.37 | Ogólne
N4 |  | 1 | K | Przewód prostokątny | a= | 200 | b= | 350 | l= | 1243 | [8 empty] | ocynk |  | 1.39 | 1.39 | Ogólne
N4 |  | 1 | K | Przewód prostokątny | a= | 200 | b= | 300 | l= | 836 | [8 empty] | ocynk |  | 0.84 | 0.84 | Ogólne
N4 |  | 1 | K | Przewód prostokątny | a= | 200 | b= | 300 | l= | 585 | [8 empty] | ocynk |  | 0.58 | 0.58 | Ogólne
N4 |  | 1 | K | Przewód prostokątny | a= | 200 | b= | 300 | l= | 445 | [8 empty] | ocynk |  | 0.45 | 0.45 | Ogólne
N4 |  | 1 | K | Przewód prostokątny | a= | 200 | b= | 300 | l= | 377 | [8 empty] | ocynk |  | 0.38 | 0.38 | Ogólne
N4 |  | 1 | K | Przewód prostokątny | a= | 200 | b= | 300 | l= | 311 | [8 empty] | ocynk |  | 0.31 | 0.31 | Ogólne
N4 |  | 1 | K | Przewód prostokątny | a= | 200 | b= | 300 | l= | 279 | [8 empty] | ocynk |  | 0.3 | 0.3 | Ogólne
N4 |  | 1 | K | Przewód prostokątny | a= | 200 | b= | 300 | l= | 249 | [8 empty] | ocynk |  | 0.25 | 0.25 | Ogólne
N4 |  | 1 | K | Przewód prostokątny | a= | 200 | b= | 300 | l= | 211 | [8 empty] | ocynk |  | 0.21 | 0.21 | Ogólne
N4 |  | 1 | K | Przewód prostokątny | a= | 200 | b= | 300 | l= | 171 | [8 empty] | ocynk |  | 0.17 | 0.17 | Ogólne
N4 |  | 6 | K | Przewód prostokątny | a= | 200 | b= | 300 | l= | 1500 | [8 empty] | ocynk |  | 1.5 | 9 | Ogólne
N4 |  | 1 | K | Przewód prostokątny | a= | 200 | b= | 300 | l= | 1247 | [8 empty] | ocynk |  | 1.25 | 1.25 | Ogólne
N4 |  | 1 | K | Przewód prostokątny | a= | 150 | b= | 650 | l= | 1169 | [8 empty] | ocynk |  | 1.87 | 1.87 | Ogólne
N4 |  | 1 | K | Przewód prostokątny | a= | 150 | b= | 450 | l= | 810 | [8 empty] | ocynk |  | 0.97 | 0.97 | Ogólne
N4 |  | 1 | K | Przewód prostokątny | a= | 150 | b= | 450 | l= | 507 | [8 empty] | ocynk |  | 0.61 | 0.61 | Ogólne
N4 |  | 1 | K | Przewód prostokątny | a= | 150 | b= | 450 | l= | 318 | [8 empty] | ocynk |  | 0.38 | 0.38 | Ogólne
N4 |  | 1 | K | Przewód prostokątny | a= | 150 | b= | 450 | l= | 240 | [8 empty] | ocynk |  | 0.29 | 0.29 | Ogólne
N4 |  | 6 | K | Przewód prostokątny | a= | 150 | b= | 450 | l= | 1500 | [8 empty] | ocynk |  | 1.8 | 10.8 | Ogólne
N4 |  | 1 | K | Przewód prostokątny | a= | 150 | b= | 400 | l= | 895 | [8 empty] | ocynk |  | 0.98 | 0.98 | Ogólne
N4 |  | 1 | K | Przewód prostokątny | a= | 150 | b= | 400 | l= | 1500 | [8 empty] | ocynk |  | 1.65 | 1.65 | Ogólne
N4 |  | 1 | K | Przewód prostokątny | a= | 150 | b= | 400 | l= | 149 | [8 empty] | ocynk |  | 0.16 | 0.16 | Ogólne
N4 |  | 1 | K | Przewód prostokątny | a= | 150 | b= | 400 | l= | 1055 | [8 empty] | ocynk |  | 1.16 | 1.16 | Ogólne
N4 |  | 1 | K | Przewód prostokątny | a= | 150 | b= | 250 | l= | 450 | [8 empty] | ocynk |  | 0.36 | 0.36 | Ogólne
N4 |  | 1 | K | Przewód prostokątny | a= | 150 | b= | 250 | l= | 1500 | [8 empty] | ocynk |  | 1.2 | 1.2 | Ogólne
N4 |  | 2 | K | Przewód prostokątny | a= | 150 | b= | 200 | l= | 800 | [8 empty] | ocynk |  | 0.56 | 1.12 | Ogólne
N4 |  | 1 | K | Przewód prostokątny | a= | 150 | b= | 200 | l= | 670 | [8 empty] | ocynk |  | 0.47 | 0.47 | Ogólne
N4 |  | 1 | K | Przewód prostokątny | a= | 150 | b= | 200 | l= | 469 | [8 empty] | ocynk |  | 0.33 | 0.33 | Ogólne
N4 |  | 1 | K | Przewód prostokątny | a= | 150 | b= | 200 | l= | 431 | [8 empty] | ocynk |  | 0.3 | 0.3 | Ogólne
N4 |  | 6 | K | Przewód prostokątny | a= | 150 | b= | 200 | l= | 1500 | [8 empty] | ocynk |  | 1.05 | 6.3 | Ogólne
N4 |  | 1 | K | Przewód prostokątny | a= | 150 | b= | 200 | l= | 1423 | [8 empty] | ocynk |  | 1 | 1 | Ogólne
N4 |  | 1 | K | Przewód prostokątny | a= | 150 | b= | 200 | l= | 1030 | [8 empty] | ocynk |  | 0.72 | 0.72 | Ogólne
N4 |  | 1 | HSE | Trójnik 60 lub 90 stopni | d1= | 200 | d2= | 200 | l1= | 160 | alfa= | 90 | [6 empty] | ocynk |  | 0.23 | 0.23 | Ogólne
N4 |  | 1 | HSE | Trójnik 60 lub 90 stopni | d1= | 200 | d2= | 160 | l1= | 160 | alfa= | 90 | [6 empty] | ocynk |  | 0.23 | 0.23 | Ogólne
N4 |  | 1 | GRYFIT LX-5G, LxH=550x300, stal ocynk., KP 30, FDG-WT-8-24 | Przeciwpożarowa klapa odcinająca EI 120 (ve ho i<->o) S GRYFIT LX-5G, LxH=550x300,stal ocynk., kołnierz prostokątny 30 mm + Siłownik GRYFIT 24/48V AC/DC FDG-WT-8-24, sterowany przerwą prądową, moc w spoczynku 0,5 W, zawierający: sprężynę powrotną, wyzwalacz termoelektryczny, pojedynczy wskaźnik krańcowy pozycji początek i koniec | L= | 550 | H= | 300 | P= | 290 | C= | 145 | [6 empty] | stal ocynk. |  | 0 |  | GRYFIT
N4 |  | 2 | GRYFIT LX-5G, LxH=500x200, stal ocynk., KP 30, FDG-WT-8-24 | Przeciwpożarowa klapa odcinająca EI 120 (ve ho i<->o) S GRYFIT LX-5G, LxH=500x200,stal ocynk., kołnierz prostokątny 30 mm + Siłownik GRYFIT 24/48V AC/DC FDG-WT-8-24, sterowany przerwą prądową, moc w spoczynku 0,5 W, zawierający: sprężynę powrotną, wyzwalacz termoelektryczny, pojedynczy wskaźnik krańcowy pozycji początek i koniec | L= | 500 | H= | 200 | P= | 290 | C= | 145 | [6 empty] | stal ocynk. |  | 0 |  | GRYFIT
N4 |  | 2 | GRYFIT LX-5G, LxH=450x200, stal ocynk., KP 30, FDG-WT-8-24 | Przeciwpożarowa klapa odcinająca EI 120 (ve ho i<->o) S GRYFIT LX-5G, LxH=450x200,stal ocynk., kołnierz prostokątny 30 mm + Siłownik GRYFIT 24/48V AC/DC FDG-WT-8-24, sterowany przerwą prądową, moc w spoczynku 0,5 W, zawierający: sprężynę powrotną, wyzwalacz termoelektryczny, pojedynczy wskaźnik krańcowy pozycji początek i koniec | L= | 450 | H= | 200 | P= | 290 | C= | 145 | [6 empty] | stal ocynk. |  | 0 |  | GRYFIT
N4 |  | 1 | GRYFIT LX-5G, LxH=300x300, stal ocynk., KP 30, FDG-WT-8-24 | Przeciwpożarowa klapa odcinająca EI 120 (ve ho i<->o) S GRYFIT LX-5G, LxH=300x300,stal ocynk., kołnierz prostokątny 30 mm + Siłownik GRYFIT 24/48V AC/DC FDG-WT-8-24, sterowany przerwą prądową, moc w spoczynku 0,5 W, zawierający: sprężynę powrotną, wyzwalacz termoelektryczny, pojedynczy wskaźnik krańcowy pozycji początek i koniec | L= | 300 | H= | 300 | P= | 290 | C= | 145 | [6 empty] | stal ocynk. |  | 0 |  | GRYFIT
N4 |  | 3 | GRYFIT CX-5, D=160, Stal ocynk., FDG-WT-8-24 | Przeciwpożarowa klapa odcinająca EI 120 (ve, ho i<->o) S GRYFIT CX-5, D=160, Stal ocynk. + Siłownik GRYFIT 24/48V AC/DC FDG-WT-8-24, sterowany przerwą prądową, moc w spoczynku 0,5 W, zawierający: sprężynę powrotną, wyzwalacz termoelektryczny, pojedynczy wskaźnik krańcowy pozycji początek i koniec | D= | 160 | P= | 350 | [10 empty] | Stal ocynk. |  | 0 |  | GRYFIT
N4 |  | 3 | GRYFIT CX-5, D=125, Stal ocynk., FDG-WT-8-24 | Przeciwpożarowa klapa odcinająca EI 120 (ve, ho i<->o) S GRYFIT CX-5, D=125, Stal ocynk. + Siłownik GRYFIT 24/48V AC/DC FDG-WT-8-24, sterowany przerwą prądową, moc w spoczynku 0,5 W, zawierający: sprężynę powrotną, wyzwalacz termoelektryczny, pojedynczy wskaźnik krańcowy pozycji początek i koniec | D= | 125 | P= | 350 | [10 empty] | Stal ocynk. |  | 0 |  | GRYFIT
N4 |  | 1 | FLEX | Przewód elastyczny | d= | 200 | l= | 1.37 m | [10 empty] | aluminium | naturalny | 0.86 | 0.86 | Ogólne
N4 |  | 1 | FLEX | Przewód elastyczny | d= | 200 | l= | 1.07 m | [10 empty] | aluminium | naturalny | 0.68 | 0.68 | Ogólne
N4 |  | 1 | FLEX | Przewód elastyczny | d= | 200 | l= | 0.52 m | [10 empty] | aluminium | naturalny | 0.33 | 0.33 | Ogólne
N4 |  | 1 | ES | Odsadzka symetryczna | a= | 550 | b= | 300 | e= | 400 | l= | 650 | [6 empty] | ocynk |  | 1.3 | 1.3 | Ogólne
N4 |  | 1 | ES | Odsadzka symetryczna | a= | 300 | b= | 300 | e= | 300 | l= | 475 | [6 empty] | ocynk |  | 0.67 | 0.67 | Ogólne
N4 |  | 1 | ES | Odsadzka symetryczna | a= | 200 | b= | 450 | e= | 348 | l= | 622 | [6 empty] | ocynk |  | 0.93 | 0.93 | Ogólne
N4 |  | 1 | ES | Odsadzka symetryczna | a= | 200 | b= | 350 | e= | 50 | l= | 750 | [6 empty] | ocynk |  | 0.83 | 0.83 | Ogólne
N4 |  | 1 | ES | Odsadzka symetryczna | a= | 150 | b= | 200 | e= | 192 | l= | 700 | [6 empty] | ocynk |  | 0.51 | 0.51 | Ogólne
N4 |  | 1 | EA | Odsadzka asymetryczna | a= | 550 | b= | 350 | d= | 300 | e= | 400 | l= | 550 |  |  |  |  | ocynk |  | 1.28 | 1.28 | Ogólne
N4 |  | 1 | EA | Odsadzka asymetryczna | a= | 300 | b= | 350 | d= | 300 | e= | 300 | l= | 475 |  |  |  |  | ocynk |  | 0.77 | 0.77 | Ogólne
N4 |  | 1 | CR2* | Czwórnik prosty z okrągłym odejściem | a= | 150 | b= | 200 | d1= | 125 | l= | 325 | e= | 163 | f= | 75 |  |  | ocynk |  | 0.29 | 0.29 | Ogólne
N4 |  | 12 | CD1*+0 | Przepustnica okrągła | d= | 200 | l= | 200 | [10 empty] | ocynk |  | 0 |  | Ogólne
N4 |  | 18 | CD1*+0 | Przepustnica okrągła | d= | 160 | l= | 160 | [10 empty] | ocynk |  | 0 |  | Ogólne
N4 |  | 25 | CD1*+0 | Przepustnica okrągła | d= | 125 | l= | 125 | [10 empty] | ocynk |  | 0 |  | Ogólne
N4 |  | 9 | CD1*+0 | Przepustnica okrągła | d= | 100 | l= | 100 | [10 empty] | ocynk |  | 0 |  | Ogólne
N4 |  | 21 | BSE | Kolano segmentowe | alfa= | 90 | r= | 0.8 | d1= | 200 | [8 empty] | ocynk |  | 0.26 | 5.39 | Ogólne
N4 |  | 58 | BSE | Kolano segmentowe | alfa= | 90 | r= | 0.8 | d1= | 160 | [8 empty] | ocynk |  | 0.16 | 9.52 | Ogólne
N4 |  | 52 | BSE | Kolano segmentowe | alfa= | 90 | r= | 0.8 | d1= | 125 | [8 empty] | ocynk |  | 0.1 | 5.21 | Ogólne
N4 |  | 31 | BSE | Kolano segmentowe | alfa= | 90 | r= | 0.8 | d1= | 100 | [8 empty] | ocynk |  | 0.06 | 1.99 | Ogólne
N4 |  | 4 | BSE | Kolano segmentowe | alfa= | 45 | r= | 0.8 | d1= | 200 | [8 empty] | ocynk |  | 0.13 | 0.51 | Ogólne
N4 |  | 3 | BSE | Kolano segmentowe | alfa= | 45 | r= | 0.8 | d1= | 160 | [8 empty] | ocynk |  | 0.08 | 0.25 | Ogólne
N4 |  | 1 | BSE | Kolano segmentowe | alfa= | 45 | r= | 0.8 | d1= | 125 | [8 empty] | ocynk |  | 0.05 | 0.05 | Ogólne
N4 |  | 1 | BS | Łuk symetryczny | alfa= | 90 | a= | 700 | b= | 900 | e= | 50 | f= | 50 | r= | 100 |  |  | ocynk |  | 5.34 | 5.34 | Ogólne
N4 |  | 1 | BS | Łuk symetryczny | alfa= | 90 | a= | 700 | b= | 400 | e= | 50 | f= | 50 | r= | 100 |  |  | ocynk |  | 1.95 | 1.95 | Ogólne
N4 |  | 1 | BS | Łuk symetryczny | alfa= | 90 | a= | 350 | b= | 300 | e= | 50 | f= | 50 | r= | 100 |  |  | ocynk |  | 0.95 | 0.95 | Ogólne
N4 |  | 1 | BS | Łuk symetryczny | alfa= | 90 | a= | 300 | b= | 550 | e= | 50 | f= | 50 | r= | 100 |  |  | ocynk |  | 1.9 | 1.9 | Ogólne
N4 |  | 1 | BS | Łuk symetryczny | alfa= | 90 | a= | 300 | b= | 300 | e= | 50 | f= | 50 | r= | 100 |  |  | ocynk |  | 0.87 | 0.87 | Ogólne
N4 |  | 6 | BS | Łuk symetryczny | alfa= | 90 | a= | 200 | b= | 500 | e= | 50 | f= | 50 | r= | 100 |  |  | ocynk |  | 1.46 | 8.75 | Ogólne
N4 |  | 1 | BS | Łuk symetryczny | alfa= | 90 | a= | 200 | b= | 350 | e= | 50 | f= | 50 | r= | 100 |  |  | ocynk |  | 0.89 | 0.89 | Ogólne
N4 |  | 2 | BS | Łuk symetryczny | alfa= | 90 | a= | 150 | b= | 450 | e= | 50 | f= | 50 | r= | 100 |  |  | ocynk |  | 1.16 | 2.31 | Ogólne
N4 |  | 1 | BS | Łuk symetryczny | alfa= | 90 | a= | 150 | b= | 400 | e= | 50 | f= | 50 | r= | 100 |  |  | ocynk |  | 0.97 | 0.97 | Ogólne
N4 |  | 5 | BS | Łuk symetryczny | alfa= | 90 | a= | 150 | b= | 200 | e= | 50 | f= | 50 | r= | 100 |  |  | ocynk |  | 0.4 | 2 | Ogólne
N4 |  | 1 | BS | Łuk symetryczny | alfa= | 45 | a= | 800 | b= | 1800 | e= | 50 | f= | 50 | r= | 150 |  |  | ocynk |  | 8.48 | 8.48 | Ogólne
N4 |  | 1 | BS | Łuk symetryczny | alfa= | 45 | a= | 700 | b= | 1300 | e= | 50 | f= | 50 | r= | 150 |  |  | ocynk |  | 4.95 | 4.95 | Ogólne
N4 |  | 2 | BS | Łuk symetryczny | alfa= | 45 | a= | 300 | b= | 300 | e= | 50 | f= | 50 | r= | 100 |  |  | ocynk |  | 0.5 | 0.99 | Ogólne
N4 |  | 1 | BO | Zaślepka | a= | 150 | b= | 200 | [10 empty] | ocynk |  | 0.03 | 0.03 | Ogólne
N4 |  | 1 | BA | Łuk asymetryczny | alfa= | 90 | a= | 900 | b= | 700 | d= | 1000 | e= | 50 | f= | 50 | r= | 100 | ocynk |  | 4.34 | 4.34 | Ogólne
N4 |  | 1 | BA | Łuk asymetryczny | alfa= | 90 | a= | 400 | b= | 700 | d= | 500 | e= | 50 | f= | 50 | r= | 100 | ocynk |  | 2.98 | 2.98 | Ogólne
N4 |  | 1 | BA | Łuk asymetryczny | alfa= | 90 | a= | 400 | b= | 500 | d= | 300 | e= | 50 | f= | 50 | r= | 100 | ocynk |  | 1.88 | 1.88 | Ogólne
N4 |  | 2 | AYE | Symetryczny trójnik 45 stopni | d1= | 200 | d3= | 200 | l1= | 383 | [8 empty] | ocynk |  | 0.52 | 1.04 | Ogólne
N4 |  | 1 | AYE | Symetryczny trójnik 45 stopni | d1= | 160 | d3= | 160 | l1= | 326 | [8 empty] | ocynk |  | 0.36 | 0.36 | Ogólne
N4 |  | 2 | AYE | Symetryczny trójnik 45 stopni | d1= | 160 | d3= | 125 | l1= | 280 | [8 empty] | ocynk |  | 0.29 | 0.59 | Ogólne
N4 |  | 2 | ATE | Symetryczny trójnik 90 stopni | d1= | 200 | d3= | 160 | l1= | 215 | [8 empty] | ocynk |  | 0.28 | 0.56 | Ogólne
N4 |  | 4 | ATE | Symetryczny trójnik 90 stopni | d1= | 200 | d3= | 125 | l1= | 170 | [8 empty] | ocynk |  | 0.23 | 0.92 | Ogólne
N4 |  | 3 | ATE | Symetryczny trójnik 90 stopni | d1= | 160 | d3= | 125 | l1= | 170 | [8 empty] | ocynk |  | 0.19 | 0.57 | Ogólne
N4 |  | 1 | ATE | Symetryczny trójnik 90 stopni | d1= | 100 | d3= | 100 | l1= | 170 | [8 empty] | ocynk |  | 0.12 | 0.12 | Ogólne
| Nazwa: | N5
| Typ: | Nawiewny
| Opis: | szatnie
Sys. | Nr | Szt. | Typ | Nazwa | Wymiary | [13 empty] | Materiał | Kolor | Pow. [m2] | Pow. całk. [m2] | Producent | Uwagi
N5 |  | 1 | WS | Kolano symetryczne | alfa= | 45 | a= | 350 | b= | 800 | e= | 50 | f= | 50 | r= | 100 | fg= | 0 | ocynk |  | 3.91 | 3.91 | Ogólne
N5 |  | 1 | WG*+RG | Prostokątna czerpnia/wyrzutnia ścienna | a= | 350 | b= | 800 | [12 empty] | 0 |  | Ogólne
N5 |  | 8 | VV1* | Zawór wentylacyjny | D= | 250 | [12 empty] | stal |  | 0 |  | Ogólne
N5 |  | 2 | VV1* | Zawór wentylacyjny | D= | 200 | [12 empty] | stal |  | 0 |  | Ogólne
N5 |  | 4 | USE | Redukcja symetryczna | d1= | 200 | d2= | 250 | l1= | 99 | [8 empty] | ocynk |  | 0.17 | 0.69 | Ogólne
N5 |  | 1 | US | Redukcja symetryczna | a= | 350 | b= | 860 | c= | 350 | d= | 800 | l= | 430 |  |  |  |  | ocynk |  | 1.04 | 1.04 | Ogólne
N5 |  | 1 | US | Redukcja symetryczna | a= | 200 | b= | 400 | c= | 200 | d= | 200 | l= | 200 |  |  |  |  | ocynk |  | 0.27 | 0.27 | Ogólne
N5 |  | 3 | UAE | Redukcja asymetryczna | d1= | 200 | d2= | 250 | l1= | 99 | [8 empty] | ocynk |  | 0.18 | 0.54 | Ogólne
N5 |  | 1 | UA | Redukcja asymetryczna | a= | 300 | b= | 600 | c= | 650 | d= | 200 | l= | 350 | e= | -200 | f= | 350 | ocynk |  | 0.73 | 0.73 | Ogólne
N5 |  | 1 | UA | Redukcja asymetryczna | a= | 300 | b= | 600 | c= | 350 | d= | 860 | l= | 430 | e= | 130 | f= | 0 | ocynk |  | 1.04 | 1.04 | Ogólne
N5 |  | 1 | TUBE* | Przewód okrągły | d1= | 250 | l1= | 2.11 m | [10 empty] | ocynk |  | 1.66 | 1.66 | Ogólne
N5 |  | 1 | TUBE* | Przewód okrągły | d1= | 250 | l1= | 0.35 m | [10 empty] | ocynk |  | 0.27 | 0.27 | Ogólne
N5 |  | 1 | TUBE* | Przewód okrągły | d1= | 250 | l1= | 0.05 m | [10 empty] | ocynk |  | 0.04 | 0.04 | Ogólne
N5 |  | 1 | TUBE* | Przewód okrągły | d1= | 200 | l1= | 1.78 m | [10 empty] | ocynk |  | 1.12 | 1.12 | Ogólne
N5 |  | 1 | TUBE* | Przewód okrągły | d1= | 200 | l1= | 1.04 m | [10 empty] | ocynk |  | 0.65 | 0.65 | Ogólne
N5 |  | 1 | TUBE* | Przewód okrągły | d1= | 200 | l1= | 0.55 m | [10 empty] | ocynk |  | 0.34 | 0.34 | Ogólne
N5 |  | 1 | TUBE* | Przewód okrągły | d1= | 200 | l1= | 0.31 m | [10 empty] | ocynk |  | 0.2 | 0.2 | Ogólne
N5 |  | 2 | TUBE* | Przewód okrągły | d1= | 200 | l1= | 0.20 m | [10 empty] | ocynk |  | 0.12 | 0.25 | Ogólne
N5 |  | 1 | TR4* | Trójnik z odejściem łukowym | a= | 200 | b= | 650 | d= | 400 | h= | 400 | r= | 100 | l= | 700 | alfa= | 90 | ocynk |  | 1.78 | 1.78 | Ogólne
N5 |  | 6 | TR2* | Trójnik prosty z okrągłym odejściem | a= | 200 | b= | 400 | d= | 200 | l= | 400 | e= | 200 | f= | 100 |  |  | ocynk |  | 0.53 | 3.18 | Ogólne
N5 |  | 1 | TR2* | Trójnik prosty z okrągłym odejściem | a= | 200 | b= | 200 | d= | 200 | l= | 400 | e= | 200 | f= | 100 |  |  | ocynk |  | 0.37 | 0.37 | Ogólne
N5 |  | 1 | RS1* | Tłumik kanałowy prostokątny | a= | 300 | b= | 600 | l= | 1500 | [8 empty] | ocynk |  | 0 |  | Ogólne
N5 |  | 1 | RS | Symetryczne przejście koło/prostokąt | a= | 200 | b= | 400 | d= | 200 | g= | 80 | l= | 400 |  |  |  |  | ocynk |  | 0.49 | 0.49 | Ogólne
N5 |  | 1 | RS | Symetryczne przejście koło/prostokąt | a= | 200 | b= | 200 | d= | 250 | g= | 80 | l= | 250 |  |  |  |  | ocynk |  | 0.2 | 0.2 | Ogólne
N5 |  | 2 | RD1* | Przepustnica prostokątna | a= | 200 | b= | 400 | l= | 200 | [8 empty] | ocynk |  | 0 |  | Ogólne
N5 |  | 15 | MFA | Złączka mufowa | d1= | 250 | [12 empty] | ocynk |  | 0.11 | 1.59 | Ogólne
N5 |  | 20 | MFA | Złączka mufowa | d1= | 200 | [12 empty] | ocynk |  | 0.06 | 1.19 | Ogólne
N5 |  | 1 | K | Przewód prostokątny | a= | 350 | b= | 800 | l= | 632 | [8 empty] | ocynk |  | 1.45 | 1.45 | Ogólne
N5 |  | 5 | K | Przewód prostokątny | a= | 350 | b= | 800 | l= | 1500 | [8 empty] | ocynk |  | 3.45 | 17.25 | Ogólne
N5 |  | 1 | K | Przewód prostokątny | a= | 350 | b= | 800 | l= | 1131 | [8 empty] | ocynk |  | 2.6 | 2.6 | Ogólne
N5 |  | 1 | K | Przewód prostokątny | a= | 350 | b= | 800 | l= | 1045 | [8 empty] | ocynk |  | 2.4 | 2.4 | Ogólne
N5 |  | 1 | K | Przewód prostokątny | a= | 300 | b= | 600 | l= | 80 | [8 empty] | ocynk |  | 0.14 | 0.14 | Ogólne
N5 |  | 1 | K | Przewód prostokątny | a= | 300 | b= | 600 | l= | 429 | [8 empty] | ocynk |  | 0.77 | 0.77 | Ogólne
N5 |  | 1 | K | Przewód prostokątny | a= | 300 | b= | 600 | l= | 300 | [8 empty] | ocynk |  | 0.54 | 0.54 | Ogólne
N5 |  | 1 | K | Przewód prostokątny | a= | 300 | b= | 600 | l= | 179 | [8 empty] | ocynk |  | 0.32 | 0.32 | Ogólne
N5 |  | 1 | K | Przewód prostokątny | a= | 300 | b= | 600 | l= | 1549 | [8 empty] | ocynk |  | 2.79 | 2.79 | Ogólne
N5 |  | 1 | K | Przewód prostokątny | a= | 300 | b= | 600 | l= | 1241 | [8 empty] | ocynk |  | 2.23 | 2.23 | Ogólne
N5 |  | 1 | K | Przewód prostokątny | a= | 200 | b= | 650 | l= | 350 | [8 empty] | ocynk |  | 0.59 | 0.59 | Ogólne
N5 |  | 1 | K | Przewód prostokątny | a= | 200 | b= | 650 | l= | 202 | [8 empty] | ocynk |  | 0.34 | 0.34 | Ogólne
N5 |  | 1 | K | Przewód prostokątny | a= | 200 | b= | 650 | l= | 166 | [8 empty] | ocynk |  | 0.28 | 0.28 | Ogólne
N5 |  | 2 | K | Przewód prostokątny | a= | 200 | b= | 650 | l= | 1500 | [8 empty] | ocynk |  | 2.55 | 5.1 | Ogólne
N5 |  | 1 | K | Przewód prostokątny | a= | 200 | b= | 650 | l= | 1192 | [8 empty] | ocynk |  | 2.03 | 2.03 | Ogólne
N5 |  | 1 | K | Przewód prostokątny | a= | 200 | b= | 400 | l= | 717 | [8 empty] | ocynk |  | 0.86 | 0.86 | Ogólne
N5 |  | 1 | K | Przewód prostokątny | a= | 200 | b= | 400 | l= | 667 | [8 empty] | ocynk |  | 0.8 | 0.8 | Ogólne
N5 |  | 1 | K | Przewód prostokątny | a= | 200 | b= | 400 | l= | 418 | [8 empty] | ocynk |  | 0.5 | 0.5 | Ogólne
N5 |  | 1 | K | Przewód prostokątny | a= | 200 | b= | 400 | l= | 330 | [8 empty] | ocynk |  | 0.4 | 0.4 | Ogólne
N5 |  | 1 | K | Przewód prostokątny | a= | 200 | b= | 400 | l= | 248 | [8 empty] | ocynk |  | 0.3 | 0.3 | Ogólne
N5 |  | 1 | K | Przewód prostokątny | a= | 200 | b= | 400 | l= | 224 | [8 empty] | ocynk |  | 0.27 | 0.27 | Ogólne
N5 |  | 9 | K | Przewód prostokątny | a= | 200 | b= | 400 | l= | 1500 | [8 empty] | ocynk |  | 1.8 | 16.2 | Ogólne
N5 |  | 1 | K | Przewód prostokątny | a= | 200 | b= | 400 | l= | 1466 | [8 empty] | ocynk |  | 1.76 | 1.76 | Ogólne
N5 |  | 1 | K | Przewód prostokątny | a= | 200 | b= | 400 | l= | 1461 | [8 empty] | ocynk |  | 1.75 | 1.75 | Ogólne
N5 |  | 1 | K | Przewód prostokątny | a= | 200 | b= | 400 | l= | 1385 | [8 empty] | ocynk |  | 1.66 | 1.66 | Ogólne
N5 |  | 1 | K | Przewód prostokątny | a= | 200 | b= | 400 | l= | 1330 | [8 empty] | ocynk |  | 1.6 | 1.6 | Ogólne
N5 |  | 1 | K | Przewód prostokątny | a= | 200 | b= | 400 | l= | 1144 | [8 empty] | ocynk |  | 1.37 | 1.37 | Ogólne
N5 |  | 1 | K | Przewód prostokątny | a= | 200 | b= | 400 | l= | 1043 | [8 empty] | ocynk |  | 1.25 | 1.25 | Ogólne
N5 |  | 1 | K | Przewód prostokątny | a= | 200 | b= | 200 | l= | 794 | [8 empty] | ocynk |  | 0.64 | 0.64 | Ogólne
N5 |  | 1 | K | Przewód prostokątny | a= | 200 | b= | 200 | l= | 1500 | [8 empty] | ocynk |  | 1.2 | 1.2 | Ogólne
N5 |  | 2 | GRYFIT LX-5G, LxH=650x200, stal ocynk., KP 30, FDG-WT-8-24 | Przeciwpożarowa klapa odcinająca EI 120 (ve ho i<->o) S GRYFIT LX-5G, LxH=650x200,stal ocynk., kołnierz prostokątny 30 mm + Siłownik GRYFIT 24/48V AC/DC FDG-WT-8-24, sterowany przerwą prądową, moc w spoczynku 0,5 W, zawierający: sprężynę powrotną, wyzwalacz termoelektryczny, pojedynczy wskaźnik krańcowy pozycji początek i koniec | L= | 650 | H= | 200 | P= | 290 | C= | 145 | [6 empty] | stal ocynk. |  | 0 |  | GRYFIT
N5 |  | 1 | ES | Odsadzka symetryczna | a= | 400 | b= | 200 | e= | 300 | l= | 390 | [6 empty] | ocynk |  | 0.59 | 0.59 | Ogólne
N5 |  | 1 | ES | Odsadzka symetryczna | a= | 300 | b= | 600 | e= | 699 | l= | 1000 | [6 empty] | ocynk |  | 2.2 | 2.2 | Ogólne
N5 |  | 1 | ES | Odsadzka symetryczna | a= | 200 | b= | 650 | e= | 249 | l= | 1232 | [6 empty] | ocynk |  | 2.14 | 2.14 | Ogólne
N5 |  | 1 | ES | Odsadzka symetryczna | a= | 200 | b= | 400 | e= | 638 | l= | 1000 | [6 empty] | ocynk |  | 1.42 | 1.42 | Ogólne
N5 |  | 1 | CD1*+0 | Przepustnica okrągła | d= | 250 | l= | 250 | [10 empty] | ocynk |  | 0 |  | Ogólne
N5 |  | 9 | CD1*+0 | Przepustnica okrągła | d= | 200 | l= | 200 | [10 empty] | ocynk |  | 0 |  | Ogólne
N5 |  | 9 | BSE | Kolano segmentowe | alfa= | 90 | r= | 0.8 | d1= | 250 | [8 empty] | ocynk |  | 0.4 | 3.61 | Ogólne
N5 |  | 7 | BSE | Kolano segmentowe | alfa= | 90 | r= | 0.8 | d1= | 200 | [8 empty] | ocynk |  | 0.26 | 1.8 | Ogólne
N5 |  | 3 | BS | Łuk symetryczny | alfa= | 90 | a= | 650 | b= | 200 | e= | 50 | f= | 50 | r= | 100 |  |  | ocynk |  | 0.97 | 2.91 | Ogólne
N5 |  | 1 | BS | Łuk symetryczny | alfa= | 90 | a= | 600 | b= | 300 | e= | 50 | f= | 50 | r= | 100 |  |  | ocynk |  | 1.31 | 1.31 | Ogólne
N5 |  | 1 | BS | Łuk symetryczny | alfa= | 90 | a= | 300 | b= | 600 | e= | 50 | f= | 50 | r= | 100 |  |  | ocynk |  | 2.16 | 2.16 | Ogólne
N5 |  | 1 | BS | Łuk symetryczny | alfa= | 90 | a= | 200 | b= | 650 | e= | 50 | f= | 50 | r= | 100 |  |  | ocynk |  | 2.17 | 2.17 | Ogólne
N5 |  | 4 | BS | Łuk symetryczny | alfa= | 90 | a= | 200 | b= | 400 | e= | 50 | f= | 50 | r= | 100 |  |  | ocynk |  | 1.06 | 4.25 | Ogólne
N5 |  | 2 | BS | Łuk symetryczny | alfa= | 45 | a= | 350 | b= | 800 | e= | 50 | f= | 50 | r= | 100 |  |  | ocynk |  | 1.85 | 3.71 | Ogólne
N5 |  | 1 | AYE | Symetryczny trójnik 45 stopni | d1= | 200 | d3= | 200 | l1= | 383 | [8 empty] | ocynk |  | 0.52 | 0.52 | Ogólne
| Nazwa: | N6
| Typ: | Nawiewny
| Opis: | sala konf.
Sys. | Nr | Szt. | Typ | Nazwa | Wymiary | [13 empty] | Materiał | Kolor | Pow. [m2] | Pow. całk. [m2] | Producent | Uwagi
N6 |  | 1 | WS | Kolano symetryczne | alfa= | 52.5238 | a= | 300 | b= | 900 | e= | 50 | f= | 50 | r= | 100 | fg= | 0 | ocynk |  | 4.56 | 4.56 | Ogólne
N6 |  | 1 | WS | Kolano symetryczne | alfa= | 45 | a= | 450 | b= | 1000 | e= | 50 | f= | 50 | r= | 100 | fg= | 0 | ocynk |  | 6.09 | 6.09 | Ogólne
N6 |  | 1 | WG*+RG | Prostokątna czerpnia/wyrzutnia ścienna | a= | 450 | b= | 1000 | [12 empty] | 0 |  | Ogólne
N6 |  | 1 | US | Redukcja symetryczna | a= | 400 | b= | 700 | c= | 400 | d= | 400 | l= | 350 |  |  |  |  | ocynk |  | 0.84 | 0.84 | Ogólne
N6 |  | 1 | UA | Redukcja asymetryczna | a= | 480 | b= | 1070 | c= | 450 | d= | 1000 | l= | 535 | e= | -35 | f= | -15 | ocynk |  | 1.66 | 1.66 | Ogólne
N6 |  | 1 | UA | Redukcja asymetryczna | a= | 300 | b= | 900 | c= | 480 | d= | 1070 | l= | 535 | e= | 0 | f= | 0 | ocynk |  | 1.66 | 1.66 | Ogólne
N6 |  | 1 | UA | Redukcja asymetryczna | a= | 250 | b= | 900 | c= | 400 | d= | 700 | l= | 450 | e= | -100 | f= | 0 | ocynk |  | 1.06 | 1.06 | Ogólne
N6 |  | 1 | UA | Redukcja asymetryczna | a= | 250 | b= | 900 | c= | 300 | d= | 900 | l= | 450 | e= | 0 | f= | 50 | ocynk |  | 1.09 | 1.09 | Ogólne
N6 |  | 1 | TUBE* | Przewód okrągły | d1= | 315 | l1= | 0.87 m | [10 empty] | ocynk |  | 0.86 | 0.86 | Ogólne
N6 |  | 2 | TR2* | Trójnik prosty z okrągłym odejściem | a= | 400 | b= | 700 | d= | 315 | l= | 515 | e= | 258 | f= | 200 |  |  | ocynk |  | 1.25 | 2.5 | Ogólne
N6 |  | 1 | TR2* | Trójnik prosty z okrągłym odejściem | a= | 400 | b= | 400 | d= | 315 | l= | 515 | e= | 258 | f= | 200 |  |  | ocynk |  | 0.94 | 0.94 | Ogólne
N6 |  | 1 | RS1* | Tłumik kanałowy prostokątny | a= | 300 | b= | 900 | l= | 1500 | [8 empty] | ocynk |  | 0 |  | Ogólne
N6 |  | 1 | RS | Symetryczne przejście koło/prostokąt | a= | 400 | b= | 400 | d= | 315 | g= | 80 | l= | 400 |  |  |  |  | ocynk |  | 0.64 | 0.64 | Ogólne
N6 |  | 4 | RD1*+PBS | Anemostat prostokątny+Skrzynka rozprężna PBS (z króćcem bocznym) | L= | 623 | H= | 623 | D= | 315 | BD= | 415 | k= | 1 |  |  |  |  | stal |  | 0 |  | Ogólne
N6 |  | 4 | MFA | Złączka mufowa | d1= | 315 | [12 empty] | ocynk |  | 0.13 | 0.53 | Ogólne
N6 |  | 1 | K | Przewód prostokątny | a= | 450 | b= | 1000 | l= | 611 | [8 empty] | ocynk |  | 1.77 | 1.77 | Ogólne
N6 |  | 1 | K | Przewód prostokątny | a= | 450 | b= | 1000 | l= | 303 | [8 empty] | ocynk |  | 0.88 | 0.88 | Ogólne
N6 |  | 7 | K | Przewód prostokątny | a= | 450 | b= | 1000 | l= | 1500 | [8 empty] | ocynk |  | 4.35 | 30.45 | Ogólne
N6 |  | 1 | K | Przewód prostokątny | a= | 400 | b= | 700 | l= | 724 | [8 empty] | ocynk |  | 1.59 | 1.59 | Ogólne
N6 |  | 1 | K | Przewód prostokątny | a= | 400 | b= | 700 | l= | 285 | [8 empty] | ocynk |  | 0.63 | 0.63 | Ogólne
N6 |  | 2 | K | Przewód prostokątny | a= | 400 | b= | 700 | l= | 1500 | [8 empty] | ocynk |  | 3.3 | 6.6 | Ogólne
N6 |  | 1 | K | Przewód prostokątny | a= | 400 | b= | 700 | l= | 1281 | [8 empty] | ocynk |  | 2.82 | 2.82 | Ogólne
N6 |  | 1 | K | Przewód prostokątny | a= | 400 | b= | 400 | l= | 975 | [8 empty] | ocynk |  | 1.56 | 1.56 | Ogólne
N6 |  | 1 | K | Przewód prostokątny | a= | 300 | b= | 900 | l= | 699 | [8 empty] | ocynk |  | 1.68 | 1.68 | Ogólne
N6 |  | 1 | K | Przewód prostokątny | a= | 250 | b= | 900 | l= | 656 | [8 empty] | ocynk |  | 1.51 | 1.51 | Ogólne
N6 |  | 1 | K | Przewód prostokątny | a= | 250 | b= | 900 | l= | 110 | [8 empty] | ocynk |  | 0.25 | 0.25 | Ogólne
N6 |  | 1 | FLEX | Przewód elastyczny | d= | 315 | l= | 0.82 m | [10 empty] | aluminium | naturalny | 0.81 | 0.81 | Ogólne
N6 |  | 1 | FLEX | Przewód elastyczny | d= | 315 | l= | 0.80 m | [10 empty] | aluminium | naturalny | 0.79 | 0.79 | Ogólne
N6 |  | 2 | FLEX | Przewód elastyczny | d= | 315 | l= | 0.68 m | [10 empty] | aluminium | naturalny | 0.67 | 1.34 | Ogólne
N6 |  | 1 | ES | Odsadzka symetryczna | a= | 900 | b= | 250 | e= | 330 | l= | 435 | [6 empty] | ocynk |  | 1.26 | 1.26 | Ogólne
N6 |  | 4 | CD1*+0 | Przepustnica okrągła | d= | 315 | l= | 315 | [10 empty] | ocynk |  | 0 |  | Ogólne
N6 |  | 1 | BSE | Kolano segmentowe | alfa= | 90 | r= | 0.8 | d1= | 315 | [8 empty] | ocynk |  | 0.64 | 0.64 | Ogólne
N6 |  | 1 | BS | Łuk symetryczny | alfa= | 90 | a= | 400 | b= | 700 | e= | 50 | f= | 50 | r= | 100 |  |  | ocynk |  | 2.98 | 2.98 | Ogólne
N6 |  | 1 | BS | Łuk symetryczny | alfa= | 90 | a= | 250 | b= | 900 | e= | 50 | f= | 50 | r= | 100 |  |  | ocynk |  | 3.84 | 3.84 | Ogólne
N6 |  | 2 | BS | Łuk symetryczny | alfa= | 45 | a= | 450 | b= | 1000 | e= | 50 | f= | 50 | r= | 100 |  |  | ocynk |  | 2.79 | 5.59 | Ogólne
| Nazwa: | N7
| Typ: | Nawiewny
| Opis: | strzelnica
Sys. | Nr | Szt. | Typ | Nazwa | Wymiary | [13 empty] | Materiał | Kolor | Pow. [m2] | Pow. całk. [m2] | Producent | Uwagi
N7 |  | 1 | WG*+RG | Prostokątna czerpnia/wyrzutnia ścienna | a= | 600 | b= | 1400 | [12 empty] | 0 |  | Ogólne
N7 |  | 1 | RE+WO-1 | Redukcja+Wzmocnienie obwodowe (0,8) 25 | A= | 500 | B= | 1000 | C= | 700 | D= | 700 | L= | 500 | X= | 100 | E= | 150 | A2 Plus |  | 2.48 | 2.48 | BH-RES
[5 empty] | H= | 0 | s= | 25 | T [mb]= | 4.8817 | Z [szt.]= | 98 | WO [mb]= | 3 | P.p.r. [m2]= | 2.018
N7 |  | 1 | RE+WO-1 | Redukcja+Wzmocnienie obwodowe (0,8) 25 | A= | 350 | B= | 1300 | C= | 600 | D= | 1300 | L= | 300 | X= | 100 | E= | 0 | A2 Plus |  | 1.22 | 1.22 | BH-RES
[5 empty] | H= | 0 | s= | 25 | T [mb]= | 4.25 | Z [szt.]= | 85 | WO [mb]= | 4 | P.p.r. [m2]= | 1.14
N7 |  | 1 | RE+WO-1 | Redukcja+Wzmocnienie obwodowe (0,8) 25 | A= | 350 | B= | 1300 | C= | 350 | D= | 1300 | L= | 1051 | X= | 100 | E= | -600 | A2 Plus |  | 4.33 | 4.33 | BH-RES
[5 empty] | H= | 0 | s= | 25 | T [mb]= | 6.5255 | Z [szt.]= | 131 | WO [mb]= | 3.5 | P.p.r. [m2]= | 3.9937
N7 |  | 1 | RE+WO-1 | Redukcja+Wzmocnienie obwodowe (0,8) 25 | A= | 1350 | B= | 500 | C= | 1350 | D= | 1300 | L= | 500 | X= | 100 | E= | 0 | A2 Plus |  | 2.79 | 2.79 | BH-RES
[5 empty] | H= | 0 | s= | 25 | T [mb]= | 5.15 | Z [szt.]= | 103 | WO [mb]= | 5.5 | P.p.r. [m2]= | 2.65
N7 |  | 1 | RE+WO-1 | Redukcja+Wzmocnienie obwodowe (0,8) 25 | A= | 1000 | B= | 500 | C= | 500 | D= | 1000 | L= | 700 | X= | 100 | E= | 0 | A2 Plus |  | 3 | 3 | BH-RES
[5 empty] | H= | 0 | s= | 25 | T [mb]= | 4.95 | Z [szt.]= | 99 | WO [mb]= | 3.2 | P.p.r. [m2]= | 2.1
N7 |  | 1 | Przewód prosty+WZM1 | Przewód prosty URSA+Wzmocnienie obwodowe (0,8) 25 | A= | 750 | B= | 1000 | L= | 962 | s= | 25 | T [mb]= | 4.662 | Z [szt.]= | 117 | P.p.r. [m2]= | 4 | URSA AIR ZERO A2 | aluminium/black | 3.55 | 3.55 | URSA AIR
N7 |  | 1 | Przewód prosty+WZM1 | Przewód prosty URSA+Wzmocnienie obwodowe (0,8) 25 | A= | 600 | B= | 1400 | L= | 449 | s= | 25 | T [mb]= | 4.649 | Z [szt.]= | 116 | P.p.r. [m2]= | 2 | URSA AIR ZERO A2 | aluminium/black | 1.88 | 1.88 | URSA AIR
N7 |  | 1 | Przewód prosty+WZM1 | Przewód prosty URSA+Wzmocnienie obwodowe (0,8) 25 | A= | 500 | B= | 1350 | L= | 105 | s= | 25 | T [mb]= | 4.005 | Z [szt.]= | 100 | P.p.r. [m2]= | 0 | URSA AIR ZERO A2 | aluminium/black | 0.41 | 0.41 | URSA AIR
N7 |  | 1 | Przewód prosty+WZM1 | Przewód prosty URSA+Wzmocnienie obwodowe (0,8) 25 | A= | 500 | B= | 1000 | L= | 555 | s= | 25 | T [mb]= | 3.755 | Z [szt.]= | 94 | P.p.r. [m2]= | 2 | URSA AIR ZERO A2 | aluminium/black | 1.77 | 1.77 | URSA AIR
N7 |  | 2 | Przewód prosty+WZM1 | Przewód prosty URSA+Wzmocnienie obwodowe (0,8) 25 | A= | 500 | B= | 1000 | L= | 1500 | s= | 25 | T [mb]= | 4.7 | Z [szt.]= | 118 | P.p.r. [m2]= | 5 | URSA AIR ZERO A2 | aluminium/black | 4.79 | 9.57 | URSA AIR | Uwaga! Długość parametru (L) większa od standardowego, równego 1170 mm
N7 |  | 1 | Przewód prosty+WZM1 | Przewód prosty URSA+Wzmocnienie obwodowe (0,8) 25 | A= | 1000 | B= | 500 | L= | 1282 | s= | 25 | T [mb]= | 4.482 | Z [szt.]= | 112 | P.p.r. [m2]= | 4 | URSA AIR ZERO A2 | aluminium/black | 4.09 | 4.09 | URSA AIR | Uwaga! Długość parametru (L) większa od standardowego, równego 1170 mm
N7 |  | 1 | PR+WO-1 | Przewód prostokątny CLIMAVER+Wzmocnienie obwodowe (0,8) 25 | A= | 750 | B= | 1350 | L= | 500 | s= | 25 | T [mb]= | 5.65 | Z [szt.]= | 113 | WO [mb]= | 4.4 | A2 Plus |  | 2.23 | 2.23 | BH-RES
[5 empty] | P.p.r. [m2]= | 2.1
N7 |  | 1 | PR+WO-1 | Przewód prostokątny CLIMAVER+Wzmocnienie obwodowe (0,8) 25 | A= | 750 | B= | 1350 | L= | 100 | s= | 25 | T [mb]= | 4.65 | Z [szt.]= | 93 | WO [mb]= | 4.4 | A2 Plus |  | 0.45 | 0.45 | BH-RES
[5 empty] | P.p.r. [m2]= | 0.42
N7 |  | 1 | PR+WO-1 | Przewód prostokątny CLIMAVER+Wzmocnienie obwodowe (0,8) 25 | A= | 500 | B= | 1000 | L= | 448 | s= | 25 | T [mb]= | 4.32 | Z [szt.]= | 86 | WO [mb]= | 3.2 | A2 Plus |  | 1.46 | 1.46 | BH-RES
[5 empty] | P.p.r. [m2]= | 1.344
N7 |  | 1 | PR+WO-1 | Przewód prostokątny CLIMAVER+Wzmocnienie obwodowe (0,8) 25 | A= | 500 | B= | 1000 | L= | 249 | s= | 25 | T [mb]= | 3.8225 | Z [szt.]= | 76 | WO [mb]= | 3.2 | A2 Plus |  | 0.81 | 0.81 | BH-RES
[5 empty] | P.p.r. [m2]= | 0.747
N7 |  | 2 | PR+WO-1 | Przewód prostokątny CLIMAVER+Wzmocnienie obwodowe (0,8) 25 | A= | 500 | B= | 1000 | L= | 1500 | s= | 25 | T [mb]= | 6.95 | Z [szt.]= | 139 | WO [mb]= | 3.2 | A2 Plus |  | 4.88 | 9.75 | BH-RES | Uwaga! Długość parametru (L) większa od standardowego, równego 1170 mm
[5 empty] | P.p.r. [m2]= | 4.5
N7 |  | 1 | PR+WO-1 | Przewód prostokątny CLIMAVER+Wzmocnienie obwodowe (0,8) 25 | A= | 500 | B= | 1000 | L= | 1412 | s= | 25 | T [mb]= | 6.73 | Z [szt.]= | 135 | WO [mb]= | 3.2 | A2 Plus |  | 4.59 | 4.59 | BH-RES | Uwaga! Długość parametru (L) większa od standardowego, równego 1170 mm
[5 empty] | P.p.r. [m2]= | 4.236
N7 |  | 1 | PR | Przewód prostokątny CLIMAVER | A= | 700 | B= | 700 | L= | 1102 | s= | 25 | T [mb]= | 5.755 | Z [szt.]= | 115 | P.p.r. [m2]= | 3.0856 | A2 Plus |  | 3.36 | 3.36 | BH-RES
N7 |  | 2 | MFA | Złączka mufowa | d1= | 630 | [12 empty] | ocynk |  | 0.36 | 0.71 | Ogólne
N7 |  | 1 | K+WO-1 | Kolano uniwersalne 90+Wzmocnienie obwodowe (0,8) 25 | A= | 750 | B= | 1000 | D= | 1350 | R= | 70 | X= | 100 | alfa= | 90 | s= | 25 | A2 Plus |  | 5.2 | 5.2 | BH-RES
[5 empty] | T [mb]= | 19.7733 | Z [szt.]= | 74 | K [l]= | 0.16674 | WO [mb]= | 3.7 | P.p.r. [m2]= | 10.2082
N7 |  | 1 | K+WO-1 | Kolano uniwersalne 90+Wzmocnienie obwodowe (0,8) 25 | A= | 600 | B= | 1300 | D= | 1400 | R= | 70 | X= | 100 | alfa= | 90 | s= | 25 | A2 Plus |  | 6.02 | 6.02 | BH-RES
[5 empty] | T [mb]= | 19.7316 | Z [szt.]= | 80 | K [l]= | 0.16983 | WO [mb]= | 4 | P.p.r. [m2]= | 10.0363
N7 |  | 1 | K+WO-1 | Kolano uniwersalne 90+Wzmocnienie obwodowe (0,8) 25 | A= | 500 | B= | 1000 | D= | 1000 | R= | 70 | X= | 100 | alfa= | 90 | s= | 25 | A2 Plus |  | 3.8 | 3.8 | BH-RES
[5 empty] | T [mb]= | 15.2823 | Z [szt.]= | 64 | K [l]= | 0.13228 | WO [mb]= | 3.2 | P.p.r. [m2]= | 5.6423
N7 |  | 1 | K+WO-1 | Kolano uniwersalne 90+Wzmocnienie obwodowe (0,8) 25 | A= | 1350 | B= | 750 | D= | 500 | R= | 70 | X= | 100 | alfa= | 90 | s= | 25 | A2 Plus |  | 4.28 | 4.28 | BH-RES
[5 empty] | T [mb]= | 19.2582 | Z [szt.]= | 88 | K [l]= | 0.16711 | WO [mb]= | 4.4 | P.p.r. [m2]= | 6.2498
N7 |  | 1 | K+WO-1 | Kolano uniwersalne 90+Wzmocnienie obwodowe (0,8) 25 | A= | 1000 | B= | 500 | D= | 750 | R= | 70 | X= | 100 | alfa= | 90 | s= | 25 | A2 Plus |  | 2.83 | 2.83 | BH-RES
[5 empty] | T [mb]= | 16.6577 | Z [szt.]= | 64 | K [l]= | 0.13966 | WO [mb]= | 3.2 | P.p.r. [m2]= | 5.2082
N7 |  | 1 | K+WO-1 | Kolano uniwersalne 90+Wzmocnienie obwodowe (0,8) 25 | A= | 1000 | B= | 500 | D= | 500 | R= | 70 | X= | 100 | alfa= | 90 | s= | 25 | A2 Plus |  | 2.45 | 2.45 | BH-RES
[5 empty] | T [mb]= | 15.1165 | Z [szt.]= | 64 | K [l]= | 0.12904 | WO [mb]= | 3.2 | P.p.r. [m2]= | 3.2861
N7 |  | 1 | K | Przewód prostokątny | a= | 600 | b= | 1300 | l= | 878 | [8 empty] | ocynk |  | 3.34 | 3.34 | Ogólne
N7 |  | 1 | K | Przewód prostokątny | a= | 500 | b= | 1000 | l= | 208 | [8 empty] | ocynk |  | 0.62 | 0.62 | Ogólne
N7 |  | 1 | GRYFIT LX-5G, LxH=1300x600, stal ocynk., KP 30, FDG-WT-8-24 | Przeciwpożarowa klapa odcinająca EI 120 (ve ho i<->o) S GRYFIT LX-5G, LxH=1300x600,stal ocynk., kołnierz prostokątny 30 mm + Siłownik GRYFIT 24/48V AC/DC FDG-WT-8-24, sterowany przerwą prądową, moc w spoczynku 0,5 W, zawierający: sprężynę powrotną, wyzwalacz termoelektryczny, pojedynczy wskaźnik krańcowy pozycji początek i koniec | L= | 1300 | H= | 600 | P= | 290 | C= | 145 | [6 empty] | stal ocynk. |  | 0 |  | GRYFIT
N7 |  | 1 | GRYFIT LX-5G, LxH=1000x750, stal ocynk., KP 30, FDG-WT-8-24 | Przeciwpożarowa klapa odcinająca EI 120 (ve ho i<->o) S GRYFIT LX-5G, LxH=1000x750,stal ocynk., kołnierz prostokątny 30 mm + Siłownik GRYFIT 24/48V AC/DC FDG-WT-8-24, sterowany przerwą prądową, moc w spoczynku 0,5 W, zawierający: sprężynę powrotną, wyzwalacz termoelektryczny, pojedynczy wskaźnik krańcowy pozycji początek i koniec | L= | 1000 | H= | 750 | P= | 290 | C= | 145 | [6 empty] | stal ocynk. |  | 0 |  | GRYFIT
N7 |  | 1 | GRYFIT LX-5G, LxH=1000x500, stal ocynk., KP 30, FDG-WT-8-24 | Przeciwpożarowa klapa odcinająca EI 120 (ve ho i<->o) S GRYFIT LX-5G, LxH=1000x500,stal ocynk., kołnierz prostokątny 30 mm + Siłownik GRYFIT 24/48V AC/DC FDG-WT-8-24, sterowany przerwą prądową, moc w spoczynku 0,5 W, zawierający: sprężynę powrotną, wyzwalacz termoelektryczny, pojedynczy wskaźnik krańcowy pozycji początek i koniec | L= | 1000 | H= | 500 | P= | 290 | C= | 145 | [6 empty] | stal ocynk. |  | 0 |  | GRYFIT
N7 |  | 1 | CR2* | Czwórnik prosty z okrągłym odejściem | a= | 700 | b= | 700 | d1= | 630 | l= | 830 | e= | 415 | f= | 350 |  |  | ocynk |  | 2.96 | 2.96 | Ogólne
N7 |  | 2 | CHA | Perforowany nawiewnik - półokrągły | D= | 630, A=830, H=2010 | [12 empty] | Stal ocynk. | RAL 9010 | 0 |  | Lindab | CHA-6320
N7 |  | 1 | BO | Zaślepka | a= | 700 | b= | 700 | [10 empty] | ocynk |  | 0.49 | 0.49 | Ogólne
N7 |  | 1 | BA | Łuk asymetryczny | alfa= | 90 | a= | 1300 | b= | 1350 | d= | 350 | e= | 50 | f= | 50 | r= | 150 | ocynk |  | 13.01 | 13.01 | Ogólne
| Nazwa: | N8
| Typ: | Nawiewny
| Opis: | siłownia
Sys. | Nr | Szt. | Typ | Nazwa | Wymiary | [13 empty] | Materiał | Kolor | Pow. [m2] | Pow. całk. [m2] | Producent | Uwagi
N8 |  | 1 | UA | Redukcja asymetryczna | a= | 400 | b= | 750 | c= | 300 | d= | 750 | l= | 375 | e= | 0 | f= | 0 | ocynk |  | 0.86 | 0.86 | Ogólne
N8 |  | 1 | UA | Redukcja asymetryczna | a= | 300 | b= | 750 | c= | 300 | d= | 500 | l= | 375 | e= | 0 | f= | 0 | ocynk |  | 0.95 | 0.95 | Ogólne
N8 |  | 1 | UA | Redukcja asymetryczna | a= | 300 | b= | 500 | c= | 300 | d= | 300 | l= | 250 | e= | 0 | f= | 0 | ocynk |  | 0.51 | 0.51 | Ogólne
N8 |  | 1 | TUBE* | Przewód okrągły | d1= | 250 | l1= | 1.64 m | [10 empty] | ocynk |  | 1.29 | 1.29 | Ogólne
N8 |  | 1 | TUBE* | Przewód okrągły | d1= | 250 | l1= | 1.25 m | [10 empty] | ocynk |  | 0.98 | 0.98 | Ogólne
N8 |  | 2 | TR1* | Trójnik prosty z prostokątnym odejściem | a= | 300 | b= | 500 | g= | 225 | h= | 325 | l= | 525 | e= | 263 | f= | 150 | ocynk |  | 0.95 | 1.9 | Ogólne
[5 empty] | l3= | 100
N8 |  | 1 | TR1* | Trójnik prosty z prostokątnym odejściem | a= | 300 | b= | 300 | g= | 225 | h= | 325 | l= | 525 | e= | 263 | f= | 150 | ocynk |  | 0.74 | 0.74 | Ogólne
[5 empty] | l3= | 100
N8 |  | 1 | TC1* | Trójnik symetryczny z odejściem prostokąt. | d1= | 250 | l1= | 525 | a= | 225 | b= | 325 | e= | 100 |  |  |  |  | ocynk |  | 0.62 | 0.62 | Ogólne
N8 |  | 1 | RS1* | Tłumik kanałowy prostokątny | a= | 400 | b= | 750 | l= | 1500 | [8 empty] | ocynk |  | 0 |  | Ogólne
N8 |  | 1 | RS1* | Tłumik kanałowy prostokątny | a= | 300 | b= | 750 | l= | 1500 | [8 empty] | ocynk |  | 0 |  | Ogólne
N8 |  | 1 | RS | Symetryczne przejście koło/prostokąt | a= | 300 | b= | 300 | d= | 250 | g= | 80 | l= | 300 |  |  |  |  | ocynk |  | 0.36 | 0.36 | Ogólne
N8 |  | 1 | RG1* | Kratka wentylacyjna prostokątna | L= | 750 | H= | 400 | k= | --------- | [8 empty] | stal | RAL 9010 | 0 |  | Ogólne
N8 |  | 3 | RG1* | Kratka wentylacyjna prostokątna | L= | 325 | H= | 225 | k= | --------- | [8 empty] | stal | RAL 9010 | 0 |  | Ogólne
N8 |  | 1 | RG1* | Kratka wentylacyjna prostokątna | L= | 225 | H= | 325 | k= | --------- | [8 empty] | stal | RAL 9010 | 0 |  | Ogólne
N8 |  | 3 | RD1* | Przepustnica prostokątna | a= | 225 | b= | 325 | l= | 200 | [8 empty] | ocynk |  | 0 |  | Ogólne
N8 |  | 2 | MFA | Złączka mufowa | d1= | 250 | [12 empty] | ocynk |  | 0.11 | 0.21 | Ogólne
N8 |  | 1 | K | Przewód prostokątny | a= | 750 | b= | 400 | l= | 409 | [8 empty] | ocynk |  | 0.94 | 0.94 | Ogólne
N8 |  | 1 | K | Przewód prostokątny | a= | 400 | b= | 750 | l= | 904 | [8 empty] | ocynk |  | 2.08 | 2.08 | Ogólne
N8 |  | 1 | K | Przewód prostokątny | a= | 400 | b= | 750 | l= | 417 | [8 empty] | ocynk |  | 0.96 | 0.96 | Ogólne
N8 |  | 1 | K | Przewód prostokątny | a= | 400 | b= | 750 | l= | 308 | [8 empty] | ocynk |  | 0.71 | 0.71 | Ogólne
N8 |  | 3 | K | Przewód prostokątny | a= | 400 | b= | 750 | l= | 1500 | [8 empty] | ocynk |  | 3.45 | 10.35 | Ogólne
N8 |  | 1 | K | Przewód prostokątny | a= | 400 | b= | 750 | l= | 1402 | [8 empty] | ocynk |  | 3.22 | 3.22 | Ogólne
N8 |  | 1 | K | Przewód prostokątny | a= | 400 | b= | 750 | l= | 1000 | [8 empty] | ocynk |  | 2.3 | 2.3 | Ogólne
N8 |  | 1 | K | Przewód prostokątny | a= | 300 | b= | 500 | l= | 986 | [8 empty] | ocynk |  | 1.58 | 1.58 | Ogólne
N8 |  | 1 | K | Przewód prostokątny | a= | 300 | b= | 500 | l= | 597 | [8 empty] | ocynk |  | 0.96 | 0.96 | Ogólne
N8 |  | 2 | K | Przewód prostokątny | a= | 300 | b= | 500 | l= | 1500 | [8 empty] | ocynk |  | 2.4 | 4.8 | Ogólne
N8 |  | 1 | K | Przewód prostokątny | a= | 300 | b= | 300 | l= | 639 | [8 empty] | ocynk |  | 0.77 | 0.77 | Ogólne
N8 |  | 1 | K | Przewód prostokątny | a= | 300 | b= | 300 | l= | 1500 | [8 empty] | ocynk |  | 1.8 | 1.8 | Ogólne
N8 |  | 1 | DRE | Zaślepka męska | d1= | 250 | [12 empty] | ocynk |  | 0.1 | 0.1 | Ogólne
N8 |  | 1 | CD1*+0 | Przepustnica okrągła | d= | 250 | l= | 250 | [10 empty] | ocynk |  | 0 |  | Ogólne
N8 |  | 1 | BSE | Kolano segmentowe | alfa= | 90 | r= | 0.8 | d1= | 250 | [8 empty] | ocynk |  | 0.4 | 0.4 | Ogólne
N8 |  | 2 | BS | Łuk symetryczny | alfa= | 90 | a= | 750 | b= | 400 | e= | 50 | f= | 50 | r= | 100 |  |  | ocynk |  | 2.04 | 4.07 | Ogólne
N8 |  | 1 | BS | Łuk symetryczny | alfa= | 90 | a= | 400 | b= | 750 | e= | 50 | f= | 50 | r= | 100 |  |  | ocynk |  | 3.3 | 3.3 | Ogólne
N8 |  | 1 | BS | Łuk symetryczny | alfa= | 90 | a= | 300 | b= | 750 | e= | 50 | f= | 50 | r= | 100 |  |  | ocynk |  | 3.01 | 3.01 | Ogólne
| Nazwa: | N9
| Typ: | Nawiewny
| Opis: | Psiarnia
Sys. | Nr | Szt. | Typ | Nazwa | Wymiary | [13 empty] | Materiał | Kolor | Pow. [m2] | Pow. całk. [m2] | Producent | Uwagi
N9 |  | 1 | WG*+RG | Prostokątna czerpnia/wyrzutnia ścienna | a= | 200 | b= | 350 | [12 empty] | 0 |  | Ogólne
N9 |  | 4 | VV1* | Zawór wentylacyjny | D= | 160 | [12 empty] | stal |  | 0 |  | Ogólne
N9 |  | 1 | VV1* | Zawór wentylacyjny | D= | 125 | [12 empty] | stal |  | 0 |  | Ogólne
N9 |  | 1 | UAE | Redukcja asymetryczna | d1= | 250 | d2= | 160 | l1= | 154 | [8 empty] | ocynk |  | 0.23 | 0.23 | Ogólne
N9 |  | 1 | UA | Redukcja asymetryczna | a= | 300 | b= | 350 | c= | 320 | d= | 520 | l= | 343 | e= | 85 | f= | 10 | ocynk |  | 0.58 | 0.58 | Ogólne
N9 |  | 1 | UA | Redukcja asymetryczna | a= | 300 | b= | 350 | c= | 320 | d= | 520 | l= | 293 | e= | -21 | f= | 10 | ocynk |  | 0.49 | 0.49 | Ogólne
N9 |  | 1 | UA | Redukcja asymetryczna | a= | 300 | b= | 350 | c= | 200 | d= | 350 | l= | 175 | e= | 0 | f= | -50 | ocynk |  | 0.23 | 0.23 | Ogólne
N9 |  | 1 | TUBE* | Przewód okrągły | d1= | 250 | l1= | 1.58 m | [10 empty] | ocynk |  | 1.24 | 1.24 | Ogólne
N9 |  | 1 | TUBE* | Przewód okrągły | d1= | 250 | l1= | 1.02 m | [10 empty] | ocynk |  | 0.8 | 0.8 | Ogólne
N9 |  | 1 | TUBE* | Przewód okrągły | d1= | 160 | l1= | 6.00 m | [10 empty] | ocynk |  | 3.01 | 3.01 | Ogólne
N9 |  | 1 | TUBE* | Przewód okrągły | d1= | 160 | l1= | 1.90 m | [10 empty] | ocynk |  | 0.96 | 0.96 | Ogólne
N9 |  | 1 | TUBE* | Przewód okrągły | d1= | 160 | l1= | 1.58 m | [10 empty] | ocynk |  | 0.79 | 0.79 | Ogólne
N9 |  | 1 | TUBE* | Przewód okrągły | d1= | 160 | l1= | 1.15 m | [10 empty] | ocynk |  | 0.58 | 0.58 | Ogólne
N9 |  | 1 | TUBE* | Przewód okrągły | d1= | 160 | l1= | 1.07 m | [10 empty] | ocynk |  | 0.54 | 0.54 | Ogólne
N9 |  | 1 | TUBE* | Przewód okrągły | d1= | 160 | l1= | 0.93 m | [10 empty] | ocynk |  | 0.47 | 0.47 | Ogólne
N9 |  | 1 | TUBE* | Przewód okrągły | d1= | 160 | l1= | 0.87 m | [10 empty] | ocynk |  | 0.44 | 0.44 | Ogólne
N9 |  | 1 | TUBE* | Przewód okrągły | d1= | 160 | l1= | 0.61 m | [10 empty] | ocynk |  | 0.31 | 0.31 | Ogólne
N9 |  | 1 | TUBE* | Przewód okrągły | d1= | 160 | l1= | 0.49 m | [10 empty] | ocynk |  | 0.25 | 0.25 | Ogólne
N9 |  | 1 | TUBE* | Przewód okrągły | d1= | 160 | l1= | 0.34 m | [10 empty] | ocynk |  | 0.17 | 0.17 | Ogólne
N9 |  | 1 | TUBE* | Przewód okrągły | d1= | 160 | l1= | 0.33 m | [10 empty] | ocynk |  | 0.16 | 0.16 | Ogólne
N9 |  | 1 | TUBE* | Przewód okrągły | d1= | 160 | l1= | 0.14 m | [10 empty] | ocynk |  | 0.07 | 0.07 | Ogólne
N9 |  | 1 | TUBE* | Przewód okrągły | d1= | 160 | l1= | 0.12 m | [10 empty] | ocynk |  | 0.06 | 0.06 | Ogólne
N9 |  | 1 | TUBE* | Przewód okrągły | d1= | 125 | l1= | 0.72 m | [10 empty] | ocynk |  | 0.28 | 0.28 | Ogólne
N9 |  | 1 | TUBE* | Przewód okrągły | d1= | 125 | l1= | 0.14 m | [10 empty] | ocynk |  | 0.05 | 0.05 | Ogólne
N9 |  | 1 | RS1* | Tłumik kanałowy prostokątny | a= | 300 | b= | 350 | l= | 1000 | [8 empty] | ocynk |  | 0 |  | Ogólne
N9 |  | 1 | RS | Symetryczne przejście koło/prostokąt | a= | 300 | b= | 350 | d= | 250 | g= | 80 | l= | 350 |  |  |  |  | ocynk |  | 0.46 | 0.46 | Ogólne
N9 |  | 2 | MFA | Złączka mufowa | d1= | 250 | [12 empty] | ocynk |  | 0.11 | 0.21 | Ogólne
N9 |  | 9 | MFA | Złączka mufowa | d1= | 160 | [12 empty] | ocynk |  | 0.05 | 0.43 | Ogólne
N9 |  | 2 | MFA | Złączka mufowa | d1= | 125 | [12 empty] | ocynk |  | 0.04 | 0.07 | Ogólne
N9 |  | 1 | K | Przewód prostokątny | a= | 300 | b= | 350 | l= | 179 | [8 empty] | ocynk |  | 0.23 | 0.23 | Ogólne
N9 |  | 1 | K | Przewód prostokątny | a= | 200 | b= | 350 | l= | 740 | [8 empty] | ocynk |  | 0.81 | 0.81 | Ogólne
N9 |  | 1 | K | Przewód prostokątny | a= | 200 | b= | 350 | l= | 653 | [8 empty] | ocynk |  | 0.72 | 0.72 | Ogólne
N9 |  | 1 | K | Przewód prostokątny | a= | 200 | b= | 350 | l= | 337 | [8 empty] | ocynk |  | 0.37 | 0.37 | Ogólne
N9 |  | 1 | K | Przewód prostokątny | a= | 200 | b= | 350 | l= | 287 | [8 empty] | ocynk |  | 0.28 | 0.28 | Ogólne
N9 |  | 1 | K | Przewód prostokątny | a= | 200 | b= | 350 | l= | 1500 | [8 empty] | ocynk |  | 1.65 | 1.65 | Ogólne
N9 |  | 2 | ES | Odsadzka symetryczna | a= | 350 | b= | 200 | e= | 200 | l= | 350 | [6 empty] | ocynk |  | 0.44 | 0.89 | Ogólne
N9 |  | 4 | CD1*+0 | Przepustnica okrągła | d= | 160 | l= | 160 | [10 empty] | ocynk |  | 0 |  | Ogólne
N9 |  | 1 | CD1*+0 | Przepustnica okrągła | d= | 125 | l= | 125 | [10 empty] | ocynk |  | 0 |  | Ogólne
N9 |  | 1 | BSE | Kolano segmentowe | alfa= | 90 | r= | 0.8 | d1= | 250 | [8 empty] | ocynk |  | 0.4 | 0.4 | Ogólne
N9 |  | 10 | BSE | Kolano segmentowe | alfa= | 90 | r= | 0.8 | d1= | 160 | [8 empty] | ocynk |  | 0.16 | 1.64 | Ogólne
N9 |  | 2 | BSE | Kolano segmentowe | alfa= | 90 | r= | 0.8 | d1= | 125 | [8 empty] | ocynk |  | 0.1 | 0.2 | Ogólne
N9 |  | 1 | BSE | Kolano segmentowe | alfa= | 45 | r= | 0.8 | d1= | 160 | [8 empty] | ocynk |  | 0.08 | 0.08 | Ogólne
N9 |  | 1 | BS | Łuk symetryczny | alfa= | 90 | a= | 200 | b= | 350 | e= | 50 | f= | 50 | r= | 100 |  |  | ocynk |  | 0.89 | 0.89 | Ogólne
N9 |  | 1 | AYE | Symetryczny trójnik 45 stopni | d1= | 160 | d3= | 160 | l1= | 326 | [8 empty] | ocynk |  | 0.36 | 0.36 | Ogólne
N9 |  | 2 | ATE | Symetryczny trójnik 90 stopni | d1= | 250 | d3= | 160 | l1= | 215 | [8 empty] | ocynk |  | 0.38 | 0.76 | Ogólne
N9 |  | 1 | ATE | Symetryczny trójnik 90 stopni | d1= | 160 | d3= | 125 | l1= | 170 | [8 empty] | ocynk |  | 0.19 | 0.19 | Ogólne
| Nazwa: | Sn
| Typ: | Nawiewny
| Opis: | Suszarnia
Sys. | Nr | Szt. | Typ | Nazwa | Wymiary | [13 empty] | Materiał | Kolor | Pow. [m2] | Pow. całk. [m2] | Producent | Uwagi
Sn |  | 4 | VV1* | Zawór wentylacyjny | D= | 250 | [12 empty] | stal |  | 0 |  | Ogólne
Sn |  | 1 | TUBE* | Przewód okrągły | d1= | 250 | l1= | 0.36 m | [10 empty] | ocynk |  | 0.28 | 0.28 | Ogólne
Sn |  | 2 | TUBE* | Przewód okrągły | d1= | 250 | l1= | 0.19 m | [10 empty] | ocynk |  | 0.15 | 0.3 | Ogólne
Sn |  | 2 | PS | przepustnica z siłownikiem | d= | 250 | l= | 250 | [10 empty] | ocynk |  | 0 |  | Ogólne
Sn |  | 1 | MFA | Złączka mufowa | d1= | 250 | [12 empty] | ocynk |  | 0.11 | 0.11 | Ogólne
| Nazwa: | Sw
| Typ: | Wywiewny
| Opis: | Suszarnia
Sys. | Nr | Szt. | Typ | Nazwa | Wymiary | [13 empty] | Materiał | Kolor | Pow. [m2] | Pow. całk. [m2] | Producent | Uwagi
Sw |  | 2 | VV1* | Zawór wentylacyjny | D= | 250 | [12 empty] | stal |  | 0 |  | Ogólne
Sw |  | 2 | USE | Redukcja symetryczna | d1= | 200 | d2= | 250 | l1= | 99 | [8 empty] | ocynk |  | 0.17 | 0.34 | Ogólne
Sw |  | 1 | TUBE* | Przewód okrągły | d1= | 250 | l1= | 3.94 m | [10 empty] | ocynk |  | 3.09 | 3.09 | Ogólne
Sw |  | 1 | TUBE* | Przewód okrągły | d1= | 250 | l1= | 1.52 m | [10 empty] | ocynk |  | 1.19 | 1.19 | Ogólne
Sw |  | 1 | TUBE* | Przewód okrągły | d1= | 250 | l1= | 1.35 m | [10 empty] | ocynk |  | 1.06 | 1.06 | Ogólne
Sw |  | 1 | TUBE* | Przewód okrągły | d1= | 250 | l1= | 0.56 m | [10 empty] | ocynk |  | 0.44 | 0.44 | Ogólne
Sw |  | 1 | TUBE* | Przewód okrągły | d1= | 250 | l1= | 0.54 m | [10 empty] | ocynk |  | 0.42 | 0.42 | Ogólne
Sw |  | 1 | TUBE* | Przewód okrągły | d1= | 250 | l1= | 0.28 m | [10 empty] | ocynk |  | 0.22 | 0.22 | Ogólne
Sw |  | 1 | TUBE* | Przewód okrągły | d1= | 200 | l1= | 3.88 m | [10 empty] | ocynk |  | 2.44 | 2.44 | Ogólne
Sw |  | 1 | TUBE* | Przewód okrągły | d1= | 200 | l1= | 2.11 m | [10 empty] | ocynk |  | 1.33 | 1.33 | Ogólne
Sw |  | 1 | TUBE* | Przewód okrągły | d1= | 200 | l1= | 1.97 m | [10 empty] | ocynk |  | 1.24 | 1.24 | Ogólne
Sw |  | 1 | TUBE* | Przewód okrągły | d1= | 200 | l1= | 1.74 m | [10 empty] | ocynk |  | 1.09 | 1.09 | Ogólne
Sw |  | 1 | TUBE* | Przewód okrągły | d1= | 200 | l1= | 1.07 m | [10 empty] | ocynk |  | 0.67 | 0.67 | Ogólne
Sw |  | 1 | TUBE* | Przewód okrągły | d1= | 200 | l1= | 0.76 m | [10 empty] | ocynk |  | 0.48 | 0.48 | Ogólne
Sw |  | 1 | TUBE* | Przewód okrągły | d1= | 200 | l1= | 0.44 m | [10 empty] | ocynk |  | 0.28 | 0.28 | Ogólne
Sw |  | 1 | TUBE* | Przewód okrągły | d1= | 200 | l1= | 0.17 m | [10 empty] | ocynk |  | 0.1 | 0.1 | Ogólne
Sw |  | 4 | MFA | Złączka mufowa | d1= | 250 | [12 empty] | ocynk |  | 0.11 | 0.42 | Ogólne
Sw |  | 2 | MFA | Złączka mufowa | d1= | 200 | [12 empty] | ocynk |  | 0.06 | 0.12 | Ogólne
Sw |  | 2 | CV3*+0 m3/h+0 Pa+220V | Wentylator dachowy | d= | 250 | [14 empty] | 0 |  | Ogólne
Sw |  | 2 | CRD1* | Podstawa dachowa okrągła | d= | 250 | l= | 1000 | A= | 450 | B= | 450 | [6 empty] | ocynk |  | 0 |  | Ogólne
Sw |  | 5 | BSE | Kolano segmentowe | alfa= | 90 | r= | 0.8 | d1= | 250 | [8 empty] | ocynk |  | 0.4 | 2 | Ogólne
Sw |  | 7 | BSE | Kolano segmentowe | alfa= | 90 | r= | 0.8 | d1= | 200 | [8 empty] | ocynk |  | 0.26 | 1.8 | Ogólne
Sw |  | 2 | BSE | Kolano segmentowe | alfa= | 45 | r= | 0.8 | d1= | 200 | [8 empty] | ocynk |  | 0.13 | 0.26 | Ogólne
| Nazwa: | T
| Typ: | Transfer
| Opis: | transfer
Sys. | Nr | Szt. | Typ | Nazwa | Wymiary | [13 empty] | Materiał | Kolor | Pow. [m2] | Pow. całk. [m2] | Producent | Uwagi
T |  | 4 | VV1* | Zawór wentylacyjny | D= | 250 | [12 empty] | stal |  | 0 |  | Ogólne
T |  | 2 | VV1* | Zawór wentylacyjny | D= | 200 | [12 empty] | stal |  | 0 |  | Ogólne
T |  | 6 | VV1* | Zawór wentylacyjny | D= | 125 | [12 empty] | stal |  | 0 |  | Ogólne
T |  | 1 | TUBE* | Przewód okrągły | d1= | 200 | l1= | 0.51 m | [10 empty] | ocynk |  | 0.32 | 0.32 | Ogólne
T |  | 6 | MFA | Złączka mufowa | d1= | 250 | [12 empty] | ocynk |  | 0.11 | 0.64 | Ogólne
T |  | 2 | MFA | Złączka mufowa | d1= | 200 | [12 empty] | ocynk |  | 0.06 | 0.12 | Ogólne
T |  | 11 | MFA | Złączka mufowa | d1= | 125 | [12 empty] | ocynk |  | 0.04 | 0.41 | Ogólne
T |  | 3 | GRYFIT CX-5, D=125, Stal ocynk., FDG-WT-8-24 | Przeciwpożarowa klapa odcinająca EI 120 (ve, ho i<->o) S GRYFIT CX-5, D=125, Stal ocynk. + Siłownik GRYFIT 24/48V AC/DC FDG-WT-8-24, sterowany przerwą prądową, moc w spoczynku 0,5 W, zawierający: sprężynę powrotną, wyzwalacz termoelektryczny, pojedynczy wskaźnik krańcowy pozycji początek i koniec | D= | 125 | P= | 350 | [10 empty] | Stal ocynk. |  | 0 |  | GRYFIT
T |  | 4 | BSE | Kolano segmentowe | alfa= | 90 | r= | 0.8 | d1= | 250 | [8 empty] | ocynk |  | 0.4 | 1.6 | Ogólne
T |  | 2 | BSE | Kolano segmentowe | alfa= | 90 | r= | 0.8 | d1= | 200 | [8 empty] | ocynk |  | 0.26 | 0.51 | Ogólne
T |  | 5 | BSE | Kolano segmentowe | alfa= | 90 | r= | 0.8 | d1= | 125 | [8 empty] | ocynk |  | 0.1 | 0.5 | Ogólne
| Nazwa: | W1
| Typ: | Wywiewny
| Opis: | biura1
Sys. | Nr | Szt. | Typ | Nazwa | Wymiary | [13 empty] | Materiał | Kolor | Pow. [m2] | Pow. całk. [m2] | Producent | Uwagi
W1 |  | 1 | WG*+RG | Prostokątna czerpnia/wyrzutnia ścienna | a= | 450 | b= | 1000 | [12 empty] | 0 |  | Ogólne
W1 |  | 1 | VV1* | Zawór wentylacyjny | D= | 200 | [12 empty] | stal |  | 0 |  | Ogólne
W1 |  | 11 | VV1* | Zawór wentylacyjny | D= | 160 | [12 empty] | stal |  | 0 |  | Ogólne
W1 |  | 18 | VV1* | Zawór wentylacyjny | D= | 125 | [12 empty] | stal |  | 0 |  | Ogólne
W1 |  | 10 | VV1* | Zawór wentylacyjny | D= | 100 | [12 empty] | stal |  | 0 |  | Ogólne
W1 |  | 2 | USE | Redukcja symetryczna | d1= | 200 | d2= | 160 | l1= | 85 | [8 empty] | ocynk |  | 0.1 | 0.21 | Ogólne
W1 |  | 1 | USE | Redukcja symetryczna | d1= | 200 | d2= | 125 | l1= | 133 | [8 empty] | ocynk |  | 0.13 | 0.13 | Ogólne
W1 |  | 2 | USE | Redukcja symetryczna | d1= | 160 | d2= | 125 | l1= | 78 | [8 empty] | ocynk |  | 0.08 | 0.16 | Ogólne
W1 |  | 1 | USE | Redukcja symetryczna | d1= | 125 | d2= | 100 | l1= | 64 | [8 empty] | ocynk |  | 0.06 | 0.06 | Ogólne
W1 |  | 1 | US | Redukcja symetryczna | a= | 200 | b= | 400 | c= | 200 | d= | 300 | l= | 200 |  |  |  |  | ocynk |  | 0.25 | 0.25 | Ogólne
W1 |  | 1 | US | Redukcja symetryczna | a= | 200 | b= | 300 | c= | 200 | d= | 300 | l= | 208 |  |  |  |  | ocynk |  | 0.21 | 0.21 | Ogólne
W1 |  | 1 | UA | Redukcja asymetryczna | a= | 500 | b= | 300 | c= | 500 | d= | 400 | l= | 300 | e= | 0 | f= | 0 | ocynk |  | 0.54 | 0.54 | Ogólne
W1 |  | 1 | UA | Redukcja asymetryczna | a= | 480 | b= | 1070 | c= | 450 | d= | 1000 | l= | 535 | e= | -35 | f= | -15 | ocynk |  | 1.66 | 1.66 | Ogólne
W1 |  | 1 | UA | Redukcja asymetryczna | a= | 400 | b= | 800 | c= | 480 | d= | 1070 | l= | 535 | e= | 135 | f= | 80 | ocynk |  | 1.68 | 1.68 | Ogólne
W1 |  | 1 | UA | Redukcja asymetryczna | a= | 400 | b= | 500 | c= | 400 | d= | 800 | l= | 400 | e= | 0 | f= | 0 | ocynk |  | 0.96 | 0.96 | Ogólne
W1 |  | 1 | UA | Redukcja asymetryczna | a= | 300 | b= | 500 | c= | 200 | d= | 500 | l= | 250 | e= | 0 | f= | 0 | ocynk |  | 0.4 | 0.4 | Ogólne
W1 |  | 1 | UA | Redukcja asymetryczna | a= | 200 | b= | 500 | c= | 200 | d= | 350 | l= | 250 | e= | 0 | f= | 0 | ocynk |  | 0.41 | 0.41 | Ogólne
W1 |  | 1 | UA | Redukcja asymetryczna | a= | 200 | b= | 350 | c= | 200 | d= | 300 | l= | 175 | e= | 0 | f= | 0 | ocynk |  | 0.2 | 0.2 | Ogólne
W1 |  | 1 | TUBE* | Przewód okrągły | d1= | 200 | l1= | 4.90 m | [10 empty] | ocynk |  | 3.08 | 3.08 | Ogólne
W1 |  | 1 | TUBE* | Przewód okrągły | d1= | 200 | l1= | 4.53 m | [10 empty] | ocynk |  | 2.85 | 2.85 | Ogólne
W1 |  | 1 | TUBE* | Przewód okrągły | d1= | 200 | l1= | 0.51 m | [10 empty] | ocynk |  | 0.32 | 0.32 | Ogólne
W1 |  | 1 | TUBE* | Przewód okrągły | d1= | 200 | l1= | 0.34 m | [10 empty] | ocynk |  | 0.21 | 0.21 | Ogólne
W1 |  | 1 | TUBE* | Przewód okrągły | d1= | 200 | l1= | 0.26 m | [10 empty] | ocynk |  | 0.16 | 0.16 | Ogólne
W1 |  | 1 | TUBE* | Przewód okrągły | d1= | 200 | l1= | 0.19 m | [10 empty] | ocynk |  | 0.12 | 0.12 | Ogólne
W1 |  | 2 | TUBE* | Przewód okrągły | d1= | 200 | l1= | 0.15 m | [10 empty] | ocynk |  | 0.09 | 0.19 | Ogólne
W1 |  | 1 | TUBE* | Przewód okrągły | d1= | 200 | l1= | 0.12 m | [10 empty] | ocynk |  | 0.07 | 0.07 | Ogólne
W1 |  | 1 | TUBE* | Przewód okrągły | d1= | 160 | l1= | 4.38 m | [10 empty] | ocynk |  | 2.2 | 2.2 | Ogólne
W1 |  | 1 | TUBE* | Przewód okrągły | d1= | 160 | l1= | 2.77 m | [10 empty] | ocynk |  | 1.39 | 1.39 | Ogólne
W1 |  | 1 | TUBE* | Przewód okrągły | d1= | 160 | l1= | 1.67 m | [10 empty] | ocynk |  | 0.84 | 0.84 | Ogólne
W1 |  | 1 | TUBE* | Przewód okrągły | d1= | 160 | l1= | 0.82 m | [10 empty] | ocynk |  | 0.41 | 0.41 | Ogólne
W1 |  | 1 | TUBE* | Przewód okrągły | d1= | 160 | l1= | 0.81 m | [10 empty] | ocynk |  | 0.41 | 0.41 | Ogólne
W1 |  | 1 | TUBE* | Przewód okrągły | d1= | 160 | l1= | 0.76 m | [10 empty] | ocynk |  | 0.38 | 0.38 | Ogólne
W1 |  | 1 | TUBE* | Przewód okrągły | d1= | 160 | l1= | 0.74 m | [10 empty] | ocynk |  | 0.37 | 0.37 | Ogólne
W1 |  | 1 | TUBE* | Przewód okrągły | d1= | 160 | l1= | 0.70 m | [10 empty] | ocynk |  | 0.35 | 0.35 | Ogólne
W1 |  | 1 | TUBE* | Przewód okrągły | d1= | 160 | l1= | 0.66 m | [10 empty] | ocynk |  | 0.33 | 0.33 | Ogólne
W1 |  | 2 | TUBE* | Przewód okrągły | d1= | 160 | l1= | 0.65 m | [10 empty] | ocynk |  | 0.33 | 0.65 | Ogólne
W1 |  | 1 | TUBE* | Przewód okrągły | d1= | 160 | l1= | 0.64 m | [10 empty] | ocynk |  | 0.32 | 0.32 | Ogólne
W1 |  | 2 | TUBE* | Przewód okrągły | d1= | 160 | l1= | 0.60 m | [10 empty] | ocynk |  | 0.3 | 0.61 | Ogólne
W1 |  | 1 | TUBE* | Przewód okrągły | d1= | 160 | l1= | 0.58 m | [10 empty] | ocynk |  | 0.29 | 0.29 | Ogólne
W1 |  | 1 | TUBE* | Przewód okrągły | d1= | 160 | l1= | 0.56 m | [10 empty] | ocynk |  | 0.28 | 0.28 | Ogólne
W1 |  | 1 | TUBE* | Przewód okrągły | d1= | 160 | l1= | 0.50 m | [10 empty] | ocynk |  | 0.25 | 0.25 | Ogólne
W1 |  | 1 | TUBE* | Przewód okrągły | d1= | 160 | l1= | 0.45 m | [10 empty] | ocynk |  | 0.23 | 0.23 | Ogólne
W1 |  | 1 | TUBE* | Przewód okrągły | d1= | 160 | l1= | 0.42 m | [10 empty] | ocynk |  | 0.21 | 0.21 | Ogólne
W1 |  | 1 | TUBE* | Przewód okrągły | d1= | 160 | l1= | 0.41 m | [10 empty] | ocynk |  | 0.21 | 0.21 | Ogólne
W1 |  | 1 | TUBE* | Przewód okrągły | d1= | 160 | l1= | 0.30 m | [10 empty] | ocynk |  | 0.15 | 0.15 | Ogólne
W1 |  | 1 | TUBE* | Przewód okrągły | d1= | 160 | l1= | 0.26 m | [10 empty] | ocynk |  | 0.13 | 0.13 | Ogólne
W1 |  | 1 | TUBE* | Przewód okrągły | d1= | 160 | l1= | 0.23 m | [10 empty] | ocynk |  | 0.12 | 0.12 | Ogólne
W1 |  | 2 | TUBE* | Przewód okrągły | d1= | 160 | l1= | 0.21 m | [10 empty] | ocynk |  | 0.11 | 0.21 | Ogólne
W1 |  | 1 | TUBE* | Przewód okrągły | d1= | 160 | l1= | 0.18 m | [10 empty] | ocynk |  | 0.09 | 0.09 | Ogólne
W1 |  | 1 | TUBE* | Przewód okrągły | d1= | 160 | l1= | 0.17 m | [10 empty] | ocynk |  | 0.08 | 0.08 | Ogólne
W1 |  | 1 | TUBE* | Przewód okrągły | d1= | 160 | l1= | 0.13 m | [10 empty] | ocynk |  | 0.06 | 0.06 | Ogólne
W1 |  | 1 | TUBE* | Przewód okrągły | d1= | 160 | l1= | 0.07 m | [10 empty] | ocynk |  | 0.04 | 0.04 | Ogólne
W1 |  | 1 | TUBE* | Przewód okrągły | d1= | 125 | l1= | 6.00 m | [10 empty] | ocynk |  | 2.35 | 2.35 | Ogólne
W1 |  | 1 | TUBE* | Przewód okrągły | d1= | 125 | l1= | 1.67 m | [10 empty] | ocynk |  | 0.66 | 0.66 | Ogólne
W1 |  | 1 | TUBE* | Przewód okrągły | d1= | 125 | l1= | 1.48 m | [10 empty] | ocynk |  | 0.58 | 0.58 | Ogólne
W1 |  | 1 | TUBE* | Przewód okrągły | d1= | 125 | l1= | 1.36 m | [10 empty] | ocynk |  | 0.53 | 0.53 | Ogólne
W1 |  | 1 | TUBE* | Przewód okrągły | d1= | 125 | l1= | 1.19 m | [10 empty] | ocynk |  | 0.47 | 0.47 | Ogólne
W1 |  | 1 | TUBE* | Przewód okrągły | d1= | 125 | l1= | 1.14 m | [10 empty] | ocynk |  | 0.45 | 0.45 | Ogólne
W1 |  | 1 | TUBE* | Przewód okrągły | d1= | 125 | l1= | 1.09 m | [10 empty] | ocynk |  | 0.43 | 0.43 | Ogólne
W1 |  | 2 | TUBE* | Przewód okrągły | d1= | 125 | l1= | 0.90 m | [10 empty] | ocynk |  | 0.35 | 0.71 | Ogólne
W1 |  | 2 | TUBE* | Przewód okrągły | d1= | 125 | l1= | 0.88 m | [10 empty] | ocynk |  | 0.35 | 0.69 | Ogólne
W1 |  | 1 | TUBE* | Przewód okrągły | d1= | 125 | l1= | 0.76 m | [10 empty] | ocynk |  | 0.3 | 0.3 | Ogólne
W1 |  | 1 | TUBE* | Przewód okrągły | d1= | 125 | l1= | 0.74 m | [10 empty] | ocynk |  | 0.29 | 0.29 | Ogólne
W1 |  | 1 | TUBE* | Przewód okrągły | d1= | 125 | l1= | 0.71 m | [10 empty] | ocynk |  | 0.28 | 0.28 | Ogólne
W1 |  | 2 | TUBE* | Przewód okrągły | d1= | 125 | l1= | 0.70 m | [10 empty] | ocynk |  | 0.27 | 0.55 | Ogólne
W1 |  | 2 | TUBE* | Przewód okrągły | d1= | 125 | l1= | 0.68 m | [10 empty] | ocynk |  | 0.27 | 0.53 | Ogólne
W1 |  | 1 | TUBE* | Przewód okrągły | d1= | 125 | l1= | 0.56 m | [10 empty] | ocynk |  | 0.22 | 0.22 | Ogólne
W1 |  | 4 | TUBE* | Przewód okrągły | d1= | 125 | l1= | 0.53 m | [10 empty] | ocynk |  | 0.21 | 0.83 | Ogólne
W1 |  | 1 | TUBE* | Przewód okrągły | d1= | 125 | l1= | 0.52 m | [10 empty] | ocynk |  | 0.2 | 0.2 | Ogólne
W1 |  | 3 | TUBE* | Przewód okrągły | d1= | 125 | l1= | 0.48 m | [10 empty] | ocynk |  | 0.19 | 0.57 | Ogólne
W1 |  | 1 | TUBE* | Przewód okrągły | d1= | 125 | l1= | 0.46 m | [10 empty] | ocynk |  | 0.18 | 0.18 | Ogólne
W1 |  | 1 | TUBE* | Przewód okrągły | d1= | 125 | l1= | 0.45 m | [10 empty] | ocynk |  | 0.18 | 0.18 | Ogólne
W1 |  | 2 | TUBE* | Przewód okrągły | d1= | 125 | l1= | 0.44 m | [10 empty] | ocynk |  | 0.17 | 0.34 | Ogólne
W1 |  | 1 | TUBE* | Przewód okrągły | d1= | 125 | l1= | 0.35 m | [10 empty] | ocynk |  | 0.14 | 0.14 | Ogólne
W1 |  | 1 | TUBE* | Przewód okrągły | d1= | 125 | l1= | 0.30 m | [10 empty] | ocynk |  | 0.12 | 0.12 | Ogólne
W1 |  | 1 | TUBE* | Przewód okrągły | d1= | 125 | l1= | 0.29 m | [10 empty] | ocynk |  | 0.11 | 0.11 | Ogólne
W1 |  | 2 | TUBE* | Przewód okrągły | d1= | 125 | l1= | 0.23 m | [10 empty] | ocynk |  | 0.09 | 0.18 | Ogólne
W1 |  | 1 | TUBE* | Przewód okrągły | d1= | 125 | l1= | 0.22 m | [10 empty] | ocynk |  | 0.09 | 0.09 | Ogólne
W1 |  | 1 | TUBE* | Przewód okrągły | d1= | 125 | l1= | 0.21 m | [10 empty] | ocynk |  | 0.08 | 0.08 | Ogólne
W1 |  | 1 | TUBE* | Przewód okrągły | d1= | 125 | l1= | 0.19 m | [10 empty] | ocynk |  | 0.07 | 0.07 | Ogólne
W1 |  | 2 | TUBE* | Przewód okrągły | d1= | 125 | l1= | 0.18 m | [10 empty] | ocynk |  | 0.07 | 0.14 | Ogólne
W1 |  | 1 | TUBE* | Przewód okrągły | d1= | 125 | l1= | 0.17 m | [10 empty] | ocynk |  | 0.07 | 0.07 | Ogólne
W1 |  | 1 | TUBE* | Przewód okrągły | d1= | 125 | l1= | 0.15 m | [10 empty] | ocynk |  | 0.06 | 0.06 | Ogólne
W1 |  | 3 | TUBE* | Przewód okrągły | d1= | 125 | l1= | 0.08 m | [10 empty] | ocynk |  | 0.03 | 0.09 | Ogólne
W1 |  | 1 | TUBE* | Przewód okrągły | d1= | 100 | l1= | 1.48 m | [10 empty] | ocynk |  | 0.46 | 0.46 | Ogólne
W1 |  | 1 | TUBE* | Przewód okrągły | d1= | 100 | l1= | 1.34 m | [10 empty] | ocynk |  | 0.42 | 0.42 | Ogólne
W1 |  | 1 | TUBE* | Przewód okrągły | d1= | 100 | l1= | 1.15 m | [10 empty] | ocynk |  | 0.36 | 0.36 | Ogólne
W1 |  | 1 | TUBE* | Przewód okrągły | d1= | 100 | l1= | 1.11 m | [10 empty] | ocynk |  | 0.35 | 0.35 | Ogólne
W1 |  | 1 | TUBE* | Przewód okrągły | d1= | 100 | l1= | 0.85 m | [10 empty] | ocynk |  | 0.27 | 0.27 | Ogólne
W1 |  | 1 | TUBE* | Przewód okrągły | d1= | 100 | l1= | 0.81 m | [10 empty] | ocynk |  | 0.25 | 0.25 | Ogólne
W1 |  | 2 | TUBE* | Przewód okrągły | d1= | 100 | l1= | 0.80 m | [10 empty] | ocynk |  | 0.25 | 0.5 | Ogólne
W1 |  | 2 | TUBE* | Przewód okrągły | d1= | 100 | l1= | 0.79 m | [10 empty] | ocynk |  | 0.25 | 0.49 | Ogólne
W1 |  | 1 | TUBE* | Przewód okrągły | d1= | 100 | l1= | 0.78 m | [10 empty] | ocynk |  | 0.24 | 0.24 | Ogólne
W1 |  | 1 | TUBE* | Przewód okrągły | d1= | 100 | l1= | 0.77 m | [10 empty] | ocynk |  | 0.24 | 0.24 | Ogólne
W1 |  | 1 | TUBE* | Przewód okrągły | d1= | 100 | l1= | 0.72 m | [10 empty] | ocynk |  | 0.23 | 0.23 | Ogólne
W1 |  | 1 | TUBE* | Przewód okrągły | d1= | 100 | l1= | 0.71 m | [10 empty] | ocynk |  | 0.22 | 0.22 | Ogólne
W1 |  | 1 | TUBE* | Przewód okrągły | d1= | 100 | l1= | 0.67 m | [10 empty] | ocynk |  | 0.21 | 0.21 | Ogólne
W1 |  | 1 | TUBE* | Przewód okrągły | d1= | 100 | l1= | 0.65 m | [10 empty] | ocynk |  | 0.2 | 0.2 | Ogólne
W1 |  | 1 | TUBE* | Przewód okrągły | d1= | 100 | l1= | 0.54 m | [10 empty] | ocynk |  | 0.17 | 0.17 | Ogólne
W1 |  | 1 | TUBE* | Przewód okrągły | d1= | 100 | l1= | 0.52 m | [10 empty] | ocynk |  | 0.16 | 0.16 | Ogólne
W1 |  | 1 | TUBE* | Przewód okrągły | d1= | 100 | l1= | 0.51 m | [10 empty] | ocynk |  | 0.16 | 0.16 | Ogólne
W1 |  | 1 | TUBE* | Przewód okrągły | d1= | 100 | l1= | 0.39 m | [10 empty] | ocynk |  | 0.12 | 0.12 | Ogólne
W1 |  | 3 | TUBE* | Przewód okrągły | d1= | 100 | l1= | 0.38 m | [10 empty] | ocynk |  | 0.12 | 0.36 | Ogólne
W1 |  | 1 | TUBE* | Przewód okrągły | d1= | 100 | l1= | 0.20 m | [10 empty] | ocynk |  | 0.06 | 0.06 | Ogólne
W1 |  | 1 | TR2* | Trójnik prosty z okrągłym odejściem | a= | 500 | b= | 300 | d= | 125 | l= | 325 | e= | 163 | f= | 250 |  |  | ocynk |  | 0.55 | 0.55 | Ogólne
W1 |  | 1 | TR2* | Trójnik prosty z okrągłym odejściem | a= | 400 | b= | 200 | d= | 125 | l= | 325 | e= | 163 | f= | 200 |  |  | ocynk |  | 0.42 | 0.42 | Ogólne
W1 |  | 1 | TR2* | Trójnik prosty z okrągłym odejściem | a= | 300 | b= | 500 | d= | 200 | l= | 400 | e= | 200 | f= | 150 |  |  | ocynk |  | 0.69 | 0.69 | Ogólne
W1 |  | 1 | TR2* | Trójnik prosty z okrągłym odejściem | a= | 300 | b= | 500 | d= | 160 | l= | 360 | e= | 180 | f= | 150 |  |  | ocynk |  | 0.62 | 0.62 | Ogólne
W1 |  | 1 | TR2* | Trójnik prosty z okrągłym odejściem | a= | 300 | b= | 400 | d= | 160 | l= | 360 | e= | 180 | f= | 150 |  |  | ocynk |  | 0.54 | 0.54 | Ogólne
W1 |  | 2 | TR2* | Trójnik prosty z okrągłym odejściem | a= | 300 | b= | 200 | d= | 160 | l= | 360 | e= | 180 | f= | 150 |  |  | ocynk |  | 0.4 | 0.8 | Ogólne
W1 |  | 1 | TR2* | Trójnik prosty z okrągłym odejściem | a= | 300 | b= | 200 | d= | 125 | l= | 325 | e= | 163 | f= | 150 |  |  | ocynk |  | 0.36 | 0.36 | Ogólne
W1 |  | 1 | TR2* | Trójnik prosty z okrągłym odejściem | a= | 300 | b= | 200 | d= | 100 | l= | 300 | e= | 150 | f= | 150 |  |  | ocynk |  | 0.33 | 0.33 | Ogólne
W1 |  | 1 | TR2* | Trójnik prosty z okrągłym odejściem | a= | 200 | b= | 500 | d= | 160 | l= | 360 | e= | 180 | f= | 100 |  |  | ocynk |  | 0.54 | 0.54 | Ogólne
W1 |  | 1 | TR2* | Trójnik prosty z okrągłym odejściem | a= | 200 | b= | 400 | d= | 160 | l= | 360 | e= | 180 | f= | 100 |  |  | ocynk |  | 0.47 | 0.47 | Ogólne
W1 |  | 3 | TR2* | Trójnik prosty z okrągłym odejściem | a= | 200 | b= | 400 | d= | 125 | l= | 325 | e= | 163 | f= | 100 |  |  | ocynk |  | 0.42 | 1.26 | Ogólne
W1 |  | 3 | TR2* | Trójnik prosty z okrągłym odejściem | a= | 200 | b= | 400 | d= | 100 | l= | 300 | e= | 150 | f= | 100 |  |  | ocynk |  | 0.39 | 1.16 | Ogólne
W1 |  | 1 | TR2* | Trójnik prosty z okrągłym odejściem | a= | 200 | b= | 350 | d= | 160 | l= | 360 | e= | 180 | f= | 100 |  |  | ocynk |  | 0.44 | 0.44 | Ogólne
W1 |  | 2 | TR2* | Trójnik prosty z okrągłym odejściem | a= | 200 | b= | 300 | d= | 160 | l= | 360 | e= | 180 | f= | 100 |  |  | ocynk |  | 0.4 | 0.8 | Ogólne
W1 |  | 1 | TR1* | Trójnik prosty z prostokątnym odejściem | a= | 500 | b= | 400 | g= | 400 | h= | 300 | l= | 500 | e= | 250 | f= | 250 | ocynk |  | 1.04 | 1.04 | Ogólne
[5 empty] | l3= | 100
W1 |  | 1 | RS1* | Tłumik kanałowy prostokątny | a= | 400 | b= | 800 | l= | 1500 | [8 empty] | ocynk |  | 0 |  | Ogólne
W1 |  | 2 | RS | Symetryczne przejście koło/prostokąt | a= | 200 | b= | 300 | d= | 200 | g= | 80 | l= | 300 |  |  |  |  | ocynk |  | 0.3 | 0.61 | Ogólne
W1 |  | 1 | RD1* | Przepustnica prostokątna | a= | 300 | b= | 500 | l= | 200 | [8 empty] | ocynk |  | 0 |  | Ogólne
W1 |  | 1 | RD1* | Przepustnica prostokątna | a= | 300 | b= | 400 | l= | 200 | [8 empty] | ocynk |  | 0 |  | Ogólne
W1 |  | 1 | OC1* | Odsadzka okrągła | d1= | 200 | e= | 200 | l1= | 500 | [8 empty] | ocynk |  | 0.49 | 0.49 | Ogólne
W1 |  | 10 | MFA | Złączka mufowa | d1= | 200 | [12 empty] | ocynk |  | 0.06 | 0.6 | Ogólne
W1 |  | 36 | MFA | Złączka mufowa | d1= | 160 | [12 empty] | ocynk |  | 0.05 | 1.72 | Ogólne
W1 |  | 53 | MFA | Złączka mufowa | d1= | 125 | [12 empty] | ocynk |  | 0.04 | 1.98 | Ogólne
W1 |  | 30 | MFA | Złączka mufowa | d1= | 100 | [12 empty] | ocynk |  | 0.03 | 0.89 | Ogólne
W1 |  | 1 | K | Przewód prostokątny | a= | 500 | b= | 400 | l= | 880 | [8 empty] | ocynk |  | 1.58 | 1.58 | Ogólne
W1 |  | 2 | K | Przewód prostokątny | a= | 500 | b= | 300 | l= | 1500 | [8 empty] | ocynk |  | 2.4 | 4.8 | Ogólne
W1 |  | 1 | K | Przewód prostokątny | a= | 450 | b= | 1000 | l= | 933 | [8 empty] | ocynk |  | 2.71 | 2.71 | Ogólne
W1 |  | 1 | K | Przewód prostokątny | a= | 450 | b= | 1000 | l= | 617 | [8 empty] | ocynk |  | 1.79 | 1.79 | Ogólne
W1 |  | 7 | K | Przewód prostokątny | a= | 450 | b= | 1000 | l= | 1500 | [8 empty] | ocynk |  | 4.35 | 30.45 | Ogólne
W1 |  | 1 | K | Przewód prostokątny | a= | 400 | b= | 800 | l= | 1500 | [8 empty] | ocynk |  | 3.6 | 3.6 | Ogólne
W1 |  | 1 | K | Przewód prostokątny | a= | 400 | b= | 800 | l= | 1078 | [8 empty] | ocynk |  | 2.59 | 2.59 | Ogólne
W1 |  | 1 | K | Przewód prostokątny | a= | 400 | b= | 500 | l= | 792 | [8 empty] | ocynk |  | 1.43 | 1.43 | Ogólne
W1 |  | 1 | K | Przewód prostokątny | a= | 300 | b= | 500 | l= | 533 | [8 empty] | ocynk |  | 0.85 | 0.85 | Ogólne
W1 |  | 1 | K | Przewód prostokątny | a= | 300 | b= | 500 | l= | 397 | [8 empty] | ocynk |  | 0.64 | 0.64 | Ogólne
W1 |  | 1 | K | Przewód prostokątny | a= | 300 | b= | 500 | l= | 364 | [8 empty] | ocynk |  | 0.58 | 0.58 | Ogólne
W1 |  | 1 | K | Przewód prostokątny | a= | 300 | b= | 500 | l= | 245 | [8 empty] | ocynk |  | 0.39 | 0.39 | Ogólne
W1 |  | 1 | K | Przewód prostokątny | a= | 300 | b= | 500 | l= | 234 | [8 empty] | ocynk |  | 0.37 | 0.37 | Ogólne
W1 |  | 3 | K | Przewód prostokątny | a= | 300 | b= | 500 | l= | 1500 | [8 empty] | ocynk |  | 2.4 | 7.2 | Ogólne
W1 |  | 1 | K | Przewód prostokątny | a= | 300 | b= | 500 | l= | 1480 | [8 empty] | ocynk |  | 2.37 | 2.37 | Ogólne
W1 |  | 1 | K | Przewód prostokątny | a= | 300 | b= | 400 | l= | 690 | [8 empty] | ocynk |  | 0.97 | 0.97 | Ogólne
W1 |  | 1 | K | Przewód prostokątny | a= | 300 | b= | 400 | l= | 248 | [8 empty] | ocynk |  | 0.35 | 0.35 | Ogólne
W1 |  | 1 | K | Przewód prostokątny | a= | 300 | b= | 400 | l= | 1500 | [8 empty] | ocynk |  | 2.1 | 2.1 | Ogólne
W1 |  | 1 | K | Przewód prostokątny | a= | 300 | b= | 400 | l= | 1090 | [8 empty] | ocynk |  | 1.53 | 1.53 | Ogólne
W1 |  | 1 | K | Przewód prostokątny | a= | 200 | b= | 500 | l= | 299 | [8 empty] | ocynk |  | 0.42 | 0.42 | Ogólne
W1 |  | 2 | K | Przewód prostokątny | a= | 200 | b= | 500 | l= | 1500 | [8 empty] | ocynk |  | 2.1 | 4.2 | Ogólne
W1 |  | 1 | K | Przewód prostokątny | a= | 200 | b= | 400 | l= | 464 | [8 empty] | ocynk |  | 0.56 | 0.56 | Ogólne
W1 |  | 1 | K | Przewód prostokątny | a= | 200 | b= | 400 | l= | 447 | [8 empty] | ocynk |  | 0.54 | 0.54 | Ogólne
W1 |  | 1 | K | Przewód prostokątny | a= | 200 | b= | 400 | l= | 389 | [8 empty] | ocynk |  | 0.47 | 0.47 | Ogólne
W1 |  | 1 | K | Przewód prostokątny | a= | 200 | b= | 400 | l= | 190 | [8 empty] | ocynk |  | 0.23 | 0.23 | Ogólne
W1 |  | 1 | K | Przewód prostokątny | a= | 200 | b= | 400 | l= | 160 | [8 empty] | ocynk |  | 0.19 | 0.19 | Ogólne
W1 |  | 5 | K | Przewód prostokątny | a= | 200 | b= | 400 | l= | 1500 | [8 empty] | ocynk |  | 1.8 | 9 | Ogólne
W1 |  | 1 | K | Przewód prostokątny | a= | 200 | b= | 400 | l= | 1100 | [8 empty] | ocynk |  | 1.32 | 1.32 | Ogólne
W1 |  | 1 | K | Przewód prostokątny | a= | 200 | b= | 350 | l= | 791 | [8 empty] | ocynk |  | 0.87 | 0.87 | Ogólne
W1 |  | 1 | K | Przewód prostokątny | a= | 200 | b= | 300 | l= | 994 | [8 empty] | ocynk |  | 0.99 | 0.99 | Ogólne
W1 |  | 1 | K | Przewód prostokątny | a= | 200 | b= | 300 | l= | 900 | [8 empty] | ocynk |  | 0.9 | 0.9 | Ogólne
W1 |  | 1 | K | Przewód prostokątny | a= | 200 | b= | 300 | l= | 560 | [8 empty] | ocynk |  | 0.56 | 0.56 | Ogólne
W1 |  | 1 | K | Przewód prostokątny | a= | 200 | b= | 300 | l= | 166 | [8 empty] | ocynk |  | 0.17 | 0.17 | Ogólne
W1 |  | 3 | K | Przewód prostokątny | a= | 200 | b= | 300 | l= | 1500 | [8 empty] | ocynk |  | 1.5 | 4.5 | Ogólne
W1 |  | 1 | K | Przewód prostokątny | a= | 200 | b= | 300 | l= | 1497 | [8 empty] | ocynk |  | 1.5 | 1.5 | Ogólne
W1 |  | 1 | K | Przewód prostokątny | a= | 200 | b= | 300 | l= | 1410 | [8 empty] | ocynk |  | 1.41 | 1.41 | Ogólne
W1 |  | 1 | K | Przewód prostokątny | a= | 200 | b= | 300 | l= | 1162 | [8 empty] | ocynk |  | 1.16 | 1.16 | Ogólne
W1 |  | 1 | K | Przewód prostokątny | a= | 1070 | b= | 480 | l= | 134 | [8 empty] | ocynk |  | 0.42 | 0.42 | Ogólne
W1 |  | 1 | HSE | Trójnik 60 lub 90 stopni | d1= | 125 | d2= | 125 | l1= | 160 | alfa= | 90 | [6 empty] | ocynk |  | 0.14 | 0.14 | Ogólne
W1 |  | 1 | ES | Odsadzka symetryczna | a= | 800 | b= | 400 | e= | 500 | l= | 700 | [6 empty] | ocynk |  | 2.06 | 2.06 | Ogólne
W1 |  | 1 | ES | Odsadzka symetryczna | a= | 500 | b= | 300 | e= | 400 | l= | 1000 | [6 empty] | ocynk |  | 1.72 | 1.72 | Ogólne
W1 |  | 1 | ES | Odsadzka symetryczna | a= | 200 | b= | 300 | e= | 625 | l= | 1000 | [6 empty] | ocynk |  | 1.18 | 1.18 | Ogólne
W1 |  | 1 | EA | Odsadzka asymetryczna | a= | 400 | b= | 300 | d= | 200 | e= | 400 | l= | 700 |  |  |  |  | ocynk |  | 1.2 | 1.2 | Ogólne
W1 |  | 2 | CD1*+0 | Przepustnica okrągła | d= | 200 | l= | 200 | [10 empty] | ocynk |  | 0 |  | Ogólne
W1 |  | 13 | CD1*+0 | Przepustnica okrągła | d= | 160 | l= | 160 | [10 empty] | ocynk |  | 0 |  | Ogólne
W1 |  | 18 | CD1*+0 | Przepustnica okrągła | d= | 125 | l= | 125 | [10 empty] | ocynk |  | 0 |  | Ogólne
W1 |  | 10 | CD1*+0 | Przepustnica okrągła | d= | 100 | l= | 100 | [10 empty] | ocynk |  | 0 |  | Ogólne
W1 |  | 5 | BSE | Kolano segmentowe | alfa= | 90 | r= | 0.8 | d1= | 200 | [8 empty] | ocynk |  | 0.26 | 1.28 | Ogólne
W1 |  | 33 | BSE | Kolano segmentowe | alfa= | 90 | r= | 0.8 | d1= | 160 | [8 empty] | ocynk |  | 0.16 | 5.42 | Ogólne
W1 |  | 54 | BSE | Kolano segmentowe | alfa= | 90 | r= | 0.8 | d1= | 125 | [8 empty] | ocynk |  | 0.1 | 5.41 | Ogólne
W1 |  | 33 | BSE | Kolano segmentowe | alfa= | 90 | r= | 0.8 | d1= | 100 | [8 empty] | ocynk |  | 0.06 | 2.12 | Ogólne
W1 |  | 1 | BSE | Kolano segmentowe | alfa= | 45 | r= | 0.8 | d1= | 160 | [8 empty] | ocynk |  | 0.08 | 0.08 | Ogólne
W1 |  | 3 | BSE | Kolano segmentowe | alfa= | 45 | r= | 0.8 | d1= | 125 | [8 empty] | ocynk |  | 0.05 | 0.15 | Ogólne
W1 |  | 1 | BS | Łuk symetryczny | alfa= | 90 | a= | 500 | b= | 400 | e= | 50 | f= | 50 | r= | 100 |  |  | ocynk |  | 1.59 | 1.59 | Ogólne
W1 |  | 1 | BS | Łuk symetryczny | alfa= | 90 | a= | 500 | b= | 300 | e= | 50 | f= | 50 | r= | 100 |  |  | ocynk |  | 1.16 | 1.16 | Ogólne
W1 |  | 1 | BS | Łuk symetryczny | alfa= | 90 | a= | 400 | b= | 800 | e= | 50 | f= | 50 | r= | 100 |  |  | ocynk |  | 3.63 | 3.63 | Ogólne
W1 |  | 2 | BS | Łuk symetryczny | alfa= | 90 | a= | 300 | b= | 500 | e= | 50 | f= | 50 | r= | 100 |  |  | ocynk |  | 1.67 | 3.33 | Ogólne
W1 |  | 1 | BS | Łuk symetryczny | alfa= | 90 | a= | 300 | b= | 400 | e= | 50 | f= | 50 | r= | 100 |  |  | ocynk |  | 1.24 | 1.24 | Ogólne
W1 |  | 1 | AYE | Symetryczny trójnik 45 stopni | d1= | 200 | d3= | 160 | l1= | 326 | [8 empty] | ocynk |  | 0.43 | 0.43 | Ogólne
W1 |  | 1 | AYE | Symetryczny trójnik 45 stopni | d1= | 160 | d3= | 125 | l1= | 280 | [8 empty] | ocynk |  | 0.29 | 0.29 | Ogólne
W1 |  | 1 | ATE | Symetryczny trójnik 90 stopni | d1= | 200 | d3= | 200 | l1= | 265 | [8 empty] | ocynk |  | 0.35 | 0.35 | Ogólne
W1 |  | 1 | ATE | Symetryczny trójnik 90 stopni | d1= | 200 | d3= | 160 | l1= | 215 | [8 empty] | ocynk |  | 0.28 | 0.28 | Ogólne
W1 |  | 4 | ATE | Symetryczny trójnik 90 stopni | d1= | 200 | d3= | 125 | l1= | 170 | [8 empty] | ocynk |  | 0.23 | 0.92 | Ogólne
W1 |  | 3 | ATE | Symetryczny trójnik 90 stopni | d1= | 160 | d3= | 125 | l1= | 170 | [8 empty] | ocynk |  | 0.19 | 0.57 | Ogólne
W1 |  | 1 | ATE | Symetryczny trójnik 90 stopni | d1= | 160 | d3= | 100 | l1= | 170 | [8 empty] | ocynk |  | 0.18 | 0.18 | Ogólne
W1 |  | 1 | ATE | Symetryczny trójnik 90 stopni | d1= | 125 | d3= | 125 | l1= | 170 | [8 empty] | ocynk |  | 0.16 | 0.16 | Ogólne
W1 |  | 3 | ATE | Symetryczny trójnik 90 stopni | d1= | 125 | d3= | 100 | l1= | 170 | [8 empty] | ocynk |  | 0.15 | 0.44 | Ogólne
W1 |  | 1 | ATE | Symetryczny trójnik 90 stopni | d1= | 100 | d3= | 100 | l1= | 170 | [8 empty] | ocynk |  | 0.12 | 0.12 | Ogólne
| Nazwa: | W2
| Typ: | Wywiewny
| Opis: | cele
Sys. | Nr | Szt. | Typ | Nazwa | Wymiary | [13 empty] | Materiał | Kolor | Pow. [m2] | Pow. całk. [m2] | Producent | Uwagi
W2 |  | 1 | WG*+RG | Prostokątna czerpnia/wyrzutnia ścienna | a= | 350 | b= | 850 | [12 empty] | 0 |  | Ogólne
W2 |  | 3 | VV1* | Zawór wentylacyjny | D= | 250 | [12 empty] | stal |  | 0 |  | Ogólne
W2 |  | 1 | VV1* | Zawór wentylacyjny | D= | 200 | [12 empty] | stal |  | 0 |  | Ogólne
W2 |  | 2 | VV1* | Zawór wentylacyjny | D= | 160 | [12 empty] | stal |  | 0 |  | Ogólne
W2 |  | 6 | VV1* | Zawór wentylacyjny | D= | 125 | [12 empty] | stal |  | 0 |  | Ogólne
W2 |  | 1 | USE | Redukcja symetryczna | d1= | 200 | d2= | 125 | l1= | 133 | [8 empty] | ocynk |  | 0.13 | 0.13 | Ogólne
W2 |  | 3 | UAE | Redukcja asymetryczna | d1= | 200 | d2= | 250 | l1= | 99 | [8 empty] | ocynk |  | 0.18 | 0.54 | Ogólne
W2 |  | 1 | UAE | Redukcja asymetryczna | d1= | 160 | d2= | 125 | l1= | 78 | [8 empty] | ocynk |  | 0.08 | 0.08 | Ogólne
W2 |  | 1 | UAE | Redukcja asymetryczna | d1= | 125 | d2= | 160 | l1= | 78 | [8 empty] | ocynk |  | 0.08 | 0.08 | Ogólne
W2 |  | 1 | UA | Redukcja asymetryczna | a= | 350 | b= | 860 | c= | 350 | d= | 850 | l= | 430 | e= | -5 | f= | 0 | ocynk |  | 1.04 | 1.04 | Ogólne
W2 |  | 1 | UA | Redukcja asymetryczna | a= | 300 | b= | 500 | c= | 350 | d= | 860 | l= | 430 | e= | 180 | f= | 50 | ocynk |  | 1.05 | 1.05 | Ogólne
W2 |  | 1 | UA | Redukcja asymetryczna | a= | 300 | b= | 300 | c= | 300 | d= | 500 | l= | 250 | e= | 0 | f= | 0 | ocynk |  | 0.4 | 0.4 | Ogólne
W2 |  | 3 | TUBE* | Przewód okrągły | d1= | 250 | l1= | 0.06 m | [10 empty] | ocynk |  | 0.05 | 0.14 | Ogólne
W2 |  | 1 | TUBE* | Przewód okrągły | d1= | 200 | l1= | 2.10 m | [10 empty] | ocynk |  | 1.32 | 1.32 | Ogólne
W2 |  | 1 | TUBE* | Przewód okrągły | d1= | 200 | l1= | 0.56 m | [10 empty] | ocynk |  | 0.35 | 0.35 | Ogólne
W2 |  | 1 | TUBE* | Przewód okrągły | d1= | 200 | l1= | 0.24 m | [10 empty] | ocynk |  | 0.15 | 0.15 | Ogólne
W2 |  | 1 | TUBE* | Przewód okrągły | d1= | 200 | l1= | 0.18 m | [10 empty] | ocynk |  | 0.11 | 0.11 | Ogólne
W2 |  | 1 | TUBE* | Przewód okrągły | d1= | 200 | l1= | 0.17 m | [10 empty] | ocynk |  | 0.11 | 0.11 | Ogólne
W2 |  | 2 | TUBE* | Przewód okrągły | d1= | 200 | l1= | 0.15 m | [10 empty] | ocynk |  | 0.1 | 0.19 | Ogólne
W2 |  | 1 | TUBE* | Przewód okrągły | d1= | 200 | l1= | 0.12 m | [10 empty] | ocynk |  | 0.08 | 0.08 | Ogólne
W2 |  | 3 | TUBE* | Przewód okrągły | d1= | 200 | l1= | 0.07 m | [10 empty] | ocynk |  | 0.04 | 0.12 | Ogólne
W2 |  | 1 | TUBE* | Przewód okrągły | d1= | 160 | l1= | 5.33 m | [10 empty] | ocynk |  | 2.68 | 2.68 | Ogólne
W2 |  | 1 | TUBE* | Przewód okrągły | d1= | 160 | l1= | 0.40 m | [10 empty] | ocynk |  | 0.2 | 0.2 | Ogólne
W2 |  | 1 | TUBE* | Przewód okrągły | d1= | 160 | l1= | 0.31 m | [10 empty] | ocynk |  | 0.15 | 0.15 | Ogólne
W2 |  | 1 | TUBE* | Przewód okrągły | d1= | 160 | l1= | 0.30 m | [10 empty] | ocynk |  | 0.15 | 0.15 | Ogólne
W2 |  | 1 | TUBE* | Przewód okrągły | d1= | 160 | l1= | 0.15 m | [10 empty] | ocynk |  | 0.08 | 0.08 | Ogólne
W2 |  | 1 | TUBE* | Przewód okrągły | d1= | 125 | l1= | 2.08 m | [10 empty] | ocynk |  | 0.82 | 0.82 | Ogólne
W2 |  | 1 | TUBE* | Przewód okrągły | d1= | 125 | l1= | 0.48 m | [10 empty] | ocynk |  | 0.19 | 0.19 | Ogólne
W2 |  | 1 | TUBE* | Przewód okrągły | d1= | 125 | l1= | 0.42 m | [10 empty] | ocynk |  | 0.17 | 0.17 | Ogólne
W2 |  | 1 | TUBE* | Przewód okrągły | d1= | 125 | l1= | 0.38 m | [10 empty] | ocynk |  | 0.15 | 0.15 | Ogólne
W2 |  | 1 | TUBE* | Przewód okrągły | d1= | 125 | l1= | 0.35 m | [10 empty] | ocynk |  | 0.14 | 0.14 | Ogólne
W2 |  | 1 | TUBE* | Przewód okrągły | d1= | 125 | l1= | 0.31 m | [10 empty] | ocynk |  | 0.12 | 0.12 | Ogólne
W2 |  | 1 | TUBE* | Przewód okrągły | d1= | 125 | l1= | 0.28 m | [10 empty] | ocynk |  | 0.11 | 0.11 | Ogólne
W2 |  | 1 | TUBE* | Przewód okrągły | d1= | 125 | l1= | 0.23 m | [10 empty] | ocynk |  | 0.09 | 0.09 | Ogólne
W2 |  | 1 | TUBE* | Przewód okrągły | d1= | 125 | l1= | 0.21 m | [10 empty] | ocynk |  | 0.08 | 0.08 | Ogólne
W2 |  | 2 | TUBE* | Przewód okrągły | d1= | 125 | l1= | 0.19 m | [10 empty] | ocynk |  | 0.07 | 0.15 | Ogólne
W2 |  | 1 | TUBE* | Przewód okrągły | d1= | 125 | l1= | 0.16 m | [10 empty] | ocynk |  | 0.06 | 0.06 | Ogólne
W2 |  | 1 | TUBE* | Przewód okrągły | d1= | 125 | l1= | 0.12 m | [10 empty] | ocynk |  | 0.05 | 0.05 | Ogólne
W2 |  | 1 | TUBE* | Przewód okrągły | d1= | 125 | l1= | 0.11 m | [10 empty] | ocynk |  | 0.04 | 0.04 | Ogólne
W2 |  | 2 | TR2* | Trójnik prosty z okrągłym odejściem | a= | 300 | b= | 300 | d= | 200 | l= | 400 | e= | 200 | f= | 150 |  |  | ocynk |  | 0.53 | 1.06 | Ogólne
W2 |  | 2 | TR2* | Trójnik prosty z okrągłym odejściem | a= | 300 | b= | 300 | d= | 160 | l= | 360 | e= | 180 | f= | 150 |  |  | ocynk |  | 0.47 | 0.94 | Ogólne
W2 |  | 3 | TR2* | Trójnik prosty z okrągłym odejściem | a= | 300 | b= | 300 | d= | 125 | l= | 325 | e= | 163 | f= | 150 |  |  | ocynk |  | 0.42 | 1.26 | Ogólne
W2 |  | 1 | RS1* | Tłumik kanałowy prostokątny | a= | 300 | b= | 500 | l= | 1500 | [8 empty] | ocynk |  | 0 |  | Ogólne
W2 |  | 1 | RS | Symetryczne przejście koło/prostokąt | a= | 300 | b= | 300 | d= | 200 | g= | 80 | l= | 300 |  |  |  |  | ocynk |  | 0.36 | 0.36 | Ogólne
W2 |  | 1 | OC1* | Odsadzka okrągła | d1= | 160 | e= | 400 | l1= | 500 | [8 empty] | ocynk |  | 0.49 | 0.49 | Ogólne
W2 |  | 1 | OC1* | Odsadzka okrągła | d1= | 125 | e= | 182 | l1= | 282 | [8 empty] | ocynk |  | 0.21 | 0.21 | Ogólne
W2 |  | 9 | MFA | Złączka mufowa | d1= | 200 | [12 empty] | ocynk |  | 0.06 | 0.54 | Ogólne
W2 |  | 4 | MFA | Złączka mufowa | d1= | 160 | [12 empty] | ocynk |  | 0.05 | 0.19 | Ogólne
W2 |  | 11 | MFA | Złączka mufowa | d1= | 125 | [12 empty] | ocynk |  | 0.04 | 0.41 | Ogólne
W2 |  | 1 | K | Przewód prostokątny | a= | 350 | b= | 850 | l= | 932 | [8 empty] | ocynk |  | 2.24 | 2.24 | Ogólne
W2 |  | 1 | K | Przewód prostokątny | a= | 350 | b= | 850 | l= | 716 | [8 empty] | ocynk |  | 1.72 | 1.72 | Ogólne
W2 |  | 7 | K | Przewód prostokątny | a= | 350 | b= | 850 | l= | 1500 | [8 empty] | ocynk |  | 3.6 | 25.2 | Ogólne
W2 |  | 1 | K | Przewód prostokątny | a= | 300 | b= | 500 | l= | 1393 | [8 empty] | ocynk |  | 2.23 | 2.23 | Ogólne
W2 |  | 1 | K | Przewód prostokątny | a= | 300 | b= | 500 | l= | 1007 | [8 empty] | ocynk |  | 1.61 | 1.61 | Ogólne
W2 |  | 1 | K | Przewód prostokątny | a= | 300 | b= | 300 | l= | 711 | [8 empty] | ocynk |  | 0.85 | 0.85 | Ogólne
W2 |  | 1 | K | Przewód prostokątny | a= | 300 | b= | 300 | l= | 662 | [8 empty] | ocynk |  | 0.79 | 0.79 | Ogólne
W2 |  | 1 | K | Przewód prostokątny | a= | 300 | b= | 300 | l= | 593 | [8 empty] | ocynk |  | 0.71 | 0.71 | Ogólne
W2 |  | 1 | K | Przewód prostokątny | a= | 300 | b= | 300 | l= | 438 | [8 empty] | ocynk |  | 0.53 | 0.53 | Ogólne
W2 |  | 1 | K | Przewód prostokątny | a= | 300 | b= | 300 | l= | 352 | [8 empty] | ocynk |  | 0.42 | 0.42 | Ogólne
W2 |  | 8 | K | Przewód prostokątny | a= | 300 | b= | 300 | l= | 1500 | [8 empty] | ocynk |  | 1.8 | 14.4 | Ogólne
W2 |  | 1 | K | Przewód prostokątny | a= | 300 | b= | 300 | l= | 1237 | [8 empty] | ocynk |  | 1.48 | 1.48 | Ogólne
W2 |  | 1 | K | Przewód prostokątny | a= | 300 | b= | 300 | l= | 1093 | [8 empty] | ocynk |  | 1.31 | 1.31 | Ogólne
W2 |  | 1 | K | Przewód prostokątny | a= | 300 | b= | 300 | l= | 1084 | [8 empty] | ocynk |  | 1.3 | 1.3 | Ogólne
W2 |  | 1 | K | Przewód prostokątny | a= | 300 | b= | 300 | l= | 1031 | [8 empty] | ocynk |  | 1.24 | 1.24 | Ogólne
W2 |  | 1 | GRYFIT CX-5, D=125, Stal ocynk., FDG-WT-8-24 | Przeciwpożarowa klapa odcinająca EI 120 (ve, ho i<->o) S GRYFIT CX-5, D=125, Stal ocynk. + Siłownik GRYFIT 24/48V AC/DC FDG-WT-8-24, sterowany przerwą prądową, moc w spoczynku 0,5 W, zawierający: sprężynę powrotną, wyzwalacz termoelektryczny, pojedynczy wskaźnik krańcowy pozycji początek i koniec | D= | 125 | P= | 350 | [10 empty] | Stal ocynk. |  | 0 |  | GRYFIT
W2 |  | 1 | ES | Odsadzka symetryczna | a= | 500 | b= | 300 | e= | 400 | l= | 1000 | [6 empty] | ocynk |  | 1.72 | 1.72 | Ogólne
W2 |  | 1 | ES | Odsadzka symetryczna | a= | 300 | b= | 500 | e= | 729 | l= | 1118 | [6 empty] | ocynk |  | 2.14 | 2.14 | Ogólne
W2 |  | 1 | ES | Odsadzka symetryczna | a= | 300 | b= | 300 | e= | 400 | l= | 1000 | [6 empty] | ocynk |  | 1.29 | 1.29 | Ogólne
W2 |  | 1 | ES | Odsadzka symetryczna | a= | 300 | b= | 300 | e= | 380 | l= | 876 | [6 empty] | ocynk |  | 1.15 | 1.15 | Ogólne
W2 |  | 4 | CD1*+0 | Przepustnica okrągła | d= | 200 | l= | 200 | [10 empty] | ocynk |  | 0 |  | Ogólne
W2 |  | 2 | CD1*+0 | Przepustnica okrągła | d= | 160 | l= | 160 | [10 empty] | ocynk |  | 0 |  | Ogólne
W2 |  | 6 | CD1*+0 | Przepustnica okrągła | d= | 125 | l= | 125 | [10 empty] | ocynk |  | 0 |  | Ogólne
W2 |  | 9 | BSE | Kolano segmentowe | alfa= | 90 | r= | 0.8 | d1= | 200 | [8 empty] | ocynk |  | 0.26 | 2.31 | Ogólne
W2 |  | 2 | BSE | Kolano segmentowe | alfa= | 90 | r= | 0.8 | d1= | 160 | [8 empty] | ocynk |  | 0.16 | 0.33 | Ogólne
W2 |  | 8 | BSE | Kolano segmentowe | alfa= | 90 | r= | 0.8 | d1= | 125 | [8 empty] | ocynk |  | 0.1 | 0.8 | Ogólne
W2 |  | 1 | BSE | Kolano segmentowe | alfa= | 45 | r= | 0.8 | d1= | 125 | [8 empty] | ocynk |  | 0.05 | 0.05 | Ogólne
W2 |  | 1 | BS | Łuk symetryczny | alfa= | 90 | a= | 300 | b= | 500 | e= | 50 | f= | 50 | r= | 100 |  |  | ocynk |  | 1.67 | 1.67 | Ogólne
W2 |  | 5 | BS | Łuk symetryczny | alfa= | 90 | a= | 300 | b= | 300 | e= | 50 | f= | 50 | r= | 100 |  |  | ocynk |  | 0.87 | 4.37 | Ogólne
W2 |  | 1 | AYE | Symetryczny trójnik 45 stopni | d1= | 160 | d3= | 125 | l1= | 277 | [8 empty] | ocynk |  | 0.29 | 0.29 | Ogólne
W2 |  | 2 | ATE | Symetryczny trójnik 90 stopni | d1= | 200 | d3= | 200 | l1= | 265 | [8 empty] | ocynk |  | 0.35 | 0.69 | Ogólne
W2 |  | 1 | ATE | Symetryczny trójnik 90 stopni | d1= | 125 | d3= | 125 | l1= | 170 | [8 empty] | ocynk |  | 0.16 | 0.16 | Ogólne
| Nazwa: | W3
| Typ: | Wywiewny
| Opis: | krymin.
Sys. | Nr | Szt. | Typ | Nazwa | Wymiary | [13 empty] | Materiał | Kolor | Pow. [m2] | Pow. całk. [m2] | Producent | Uwagi
W3 |  | 1 | US | Redukcja symetryczna | a= | 250 | b= | 400 | c= | 250 | d= | 250 | l= | 200 |  |  |  |  | ocynk |  | 0.28 | 0.28 | Ogólne
W3 |  | 1 | UA | Redukcja asymetryczna | a= | 250 | b= | 800 | c= | 350 | d= | 860 | l= | 350 | e= | 30 | f= | 0 | ocynk |  | 0.85 | 0.85 | Ogólne
W3 |  | 1 | UA | Redukcja asymetryczna | a= | 250 | b= | 400 | c= | 250 | d= | 800 | l= | 400 | e= | 0 | f= | 0 | ocynk |  | 0.84 | 0.84 | Ogólne
W3 |  | 1 | TUBE* | Przewód okrągły | d1= | 200 | l1= | 0.51 m | [10 empty] | ocynk |  | 0.32 | 0.32 | Ogólne
W3 |  | 1 | TUBE* | Przewód okrągły | d1= | 200 | l1= | 0.34 m | [10 empty] | ocynk |  | 0.21 | 0.21 | Ogólne
W3 |  | 2 | TR2* | Trójnik prosty z okrągłym odejściem | a= | 250 | b= | 400 | d= | 200 | l= | 400 | e= | 200 | f= | 125 |  |  | ocynk |  | 0.57 | 1.14 | Ogólne
W3 |  | 1 | TR2* | Trójnik prosty z okrągłym odejściem | a= | 250 | b= | 250 | d= | 200 | l= | 400 | e= | 200 | f= | 125 |  |  | ocynk |  | 0.45 | 0.45 | Ogólne
W3 |  | 1 | RS1* | Tłumik kanałowy prostokątny | a= | 250 | b= | 800 | l= | 1500 | [8 empty] | ocynk |  | 0 |  | Ogólne
W3 |  | 1 | RS | Symetryczne przejście koło/prostokąt | a= | 250 | b= | 250 | d= | 200 | g= | 80 | l= | 250 |  |  |  |  | ocynk |  | 0.25 | 0.25 | Ogólne
W3 |  | 4 | PPD1*+PBS | Wywiewnik perforowany+Skrzynka rozprężna PBS (z króćcem bocznym) | L= | 400 | H= | 400 | D= | 200 | BD= | 280 | k= | 1 |  |  |  |  | stal |  | 0 |  | Ogólne
W3 |  | 5 | MFA | Złączka mufowa | d1= | 200 | [12 empty] | ocynk |  | 0.06 | 0.3 | Ogólne
W3 |  | 1 | K | Przewód prostokątny | a= | 400 | b= | 250 | l= | 830 | [8 empty] | ocynk |  | 1.08 | 1.08 | Ogólne
W3 |  | 1 | K | Przewód prostokątny | a= | 250 | b= | 400 | l= | 405 | [8 empty] | ocynk |  | 0.53 | 0.53 | Ogólne
W3 |  | 1 | K | Przewód prostokątny | a= | 250 | b= | 400 | l= | 291 | [8 empty] | ocynk |  | 0.38 | 0.38 | Ogólne
W3 |  | 1 | FLEX | Przewód elastyczny | d= | 200 | l= | 0.72 m | [10 empty] | aluminium | naturalny | 0.45 | 0.45 | Ogólne
W3 |  | 1 | FLEX | Przewód elastyczny | d= | 200 | l= | 0.64 m | [10 empty] | aluminium | naturalny | 0.4 | 0.4 | Ogólne
W3 |  | 1 | FLEX | Przewód elastyczny | d= | 200 | l= | 0.63 m | [10 empty] | aluminium | naturalny | 0.39 | 0.39 | Ogólne
W3 |  | 1 | FLEX | Przewód elastyczny | d= | 200 | l= | 0.42 m | [10 empty] | aluminium | naturalny | 0.27 | 0.27 | Ogólne
W3 |  | 1 | ES | Odsadzka symetryczna | a= | 800 | b= | 250 | e= | 350 | l= | 500 | [6 empty] | ocynk |  | 1.28 | 1.28 | Ogólne
W3 |  | 1 | ES | Odsadzka symetryczna | a= | 250 | b= | 800 | e= | 902 | l= | 1083 | [6 empty] | ocynk |  | 2.96 | 2.96 | Ogólne
W3 |  | 1 | ES | Odsadzka symetryczna | a= | 250 | b= | 400 | e= | 457 | l= | 995 | [6 empty] | ocynk |  | 1.42 | 1.42 | Ogólne
W3 |  | 4 | CD1*+0 | Przepustnica okrągła | d= | 200 | l= | 200 | [10 empty] | ocynk |  | 0 |  | Ogólne
W3 |  | 2 | BSE | Kolano segmentowe | alfa= | 90 | r= | 0.8 | d1= | 200 | [8 empty] | ocynk |  | 0.26 | 0.51 | Ogólne
W3 |  | 2 | BS | Łuk symetryczny | alfa= | 90 | a= | 400 | b= | 250 | e= | 50 | f= | 50 | r= | 100 |  |  | ocynk |  | 0.84 | 1.69 | Ogólne
W3 |  | 1 | BS | Łuk symetryczny | alfa= | 90 | a= | 250 | b= | 400 | e= | 50 | f= | 50 | r= | 100 |  |  | ocynk |  | 1.15 | 1.15 | Ogólne
| Nazwa: | W4
| Typ: | Wywiewny
| Opis: | biura2
Sys. | Nr | Szt. | Typ | Nazwa | Wymiary | [13 empty] | Materiał | Kolor | Pow. [m2] | Pow. całk. [m2] | Producent | Uwagi
W4 |  | 2 | WS | Kolano symetryczne | alfa= | 45 | a= | 150 | b= | 400 | e= | 50 | f= | 50 | r= | 100 | fg= | 0 | ocynk |  | 0.99 | 1.98 | Ogólne
W4 |  | 5 | VV1* | Zawór wentylacyjny | D= | 200 | [12 empty] | stal |  | 0 |  | Ogólne
W4 |  | 19 | VV1* | Zawór wentylacyjny | D= | 160 | [12 empty] | stal |  | 0 |  | Ogólne
W4 |  | 21 | VV1* | Zawór wentylacyjny | D= | 125 | [12 empty] | stal |  | 0 |  | Ogólne
W4 |  | 9 | VV1* | Zawór wentylacyjny | D= | 100 | [12 empty] | stal |  | 0 |  | Ogólne
W4 |  | 1 | USE | Redukcja symetryczna | d1= | 200 | d2= | 125 | l1= | 133 | [8 empty] | ocynk |  | 0.13 | 0.13 | Ogólne
W4 |  | 3 | USE | Redukcja symetryczna | d1= | 125 | d2= | 160 | l1= | 78 | [8 empty] | ocynk |  | 0.08 | 0.24 | Ogólne
W4 |  | 1 | US | Redukcja symetryczna | a= | 400 | b= | 700 | c= | 400 | d= | 400 | l= | 350 |  |  |  |  | ocynk |  | 0.84 | 0.84 | Ogólne
W4 |  | 1 | US | Redukcja symetryczna | a= | 300 | b= | 500 | c= | 300 | d= | 500 | l= | 200 |  |  |  |  | ocynk |  | 0.32 | 0.32 | Ogólne
W4 |  | 1 | US | Redukcja symetryczna | a= | 200 | b= | 400 | c= | 200 | d= | 300 | l= | 200 |  |  |  |  | ocynk |  | 0.25 | 0.25 | Ogólne
W4 |  | 1 | US | Redukcja symetryczna | a= | 200 | b= | 400 | c= | 200 | d= | 200 | l= | 200 |  |  |  |  | ocynk |  | 0.27 | 0.27 | Ogólne
W4 |  | 1 | US | Redukcja symetryczna | a= | 150 | b= | 400 | c= | 150 | d= | 200 | l= | 200 |  |  |  |  | ocynk |  | 0.25 | 0.25 | Ogólne
W4 |  | 1 | US | Redukcja symetryczna | a= | 150 | b= | 200 | c= | 150 | d= | 200 | l= | 523 |  |  |  |  | ocynk |  | 0.37 | 0.37 | Ogólne
W4 |  | 1 | UA | Redukcja asymetryczna | a= | 900 | b= | 1000 | c= | 740 | d= | 1380 | l= | 690 | e= | 190 | f= | -80 | ocynk |  | 2.95 | 2.95 | Ogólne
W4 |  | 1 | UA | Redukcja asymetryczna | a= | 400 | b= | 700 | c= | 900 | d= | 700 | l= | 500 | e= | 0 | f= | 0 | ocynk |  | 1.6 | 1.6 | Ogólne
W4 |  | 1 | UA | Redukcja asymetryczna | a= | 400 | b= | 200 | c= | 400 | d= | 150 | l= | 200 | e= | 0 | f= | 0 | ocynk |  | 0.25 | 0.25 | Ogólne
W4 |  | 1 | UA | Redukcja asymetryczna | a= | 400 | b= | 150 | c= | 400 | d= | 200 | l= | 200 | e= | 0 | f= | 0 | ocynk |  | 0.24 | 0.24 | Ogólne
W4 |  | 1 | UA | Redukcja asymetryczna | a= | 300 | b= | 500 | c= | 200 | d= | 350 | l= | 250 | e= | -75 | f= | 0 | ocynk |  | 0.42 | 0.42 | Ogólne
W4 |  | 1 | UA | Redukcja asymetryczna | a= | 300 | b= | 400 | c= | 200 | d= | 400 | l= | 200 | e= | 0 | f= | 0 | ocynk |  | 0.28 | 0.28 | Ogólne
W4 |  | 1 | UA | Redukcja asymetryczna | a= | 200 | b= | 400 | c= | 150 | d= | 600 | l= | 114 | e= | 100 | f= | 0 | ocynk |  | 0.19 | 0.19 | Ogólne
W4 |  | 1 | UA | Redukcja asymetryczna | a= | 200 | b= | 400 | c= | 150 | d= | 600 | l= | 100 | e= | 100 | f= | 0 | ocynk |  | 0.17 | 0.17 | Ogólne
W4 |  | 1 | UA | Redukcja asymetryczna | a= | 200 | b= | 400 | c= | 150 | d= | 400 | l= | 200 | e= | 0 | f= | -50 | ocynk |  | 0.24 | 0.24 | Ogólne
W4 |  | 1 | TUBE* | Przewód okrągły | d1= | 200 | l1= | 4.09 m | [10 empty] | ocynk |  | 2.57 | 2.57 | Ogólne
W4 |  | 1 | TUBE* | Przewód okrągły | d1= | 200 | l1= | 3.30 m | [10 empty] | ocynk |  | 2.07 | 2.07 | Ogólne
W4 |  | 1 | TUBE* | Przewód okrągły | d1= | 200 | l1= | 2.88 m | [10 empty] | ocynk |  | 1.81 | 1.81 | Ogólne
W4 |  | 1 | TUBE* | Przewód okrągły | d1= | 200 | l1= | 2.61 m | [10 empty] | ocynk |  | 1.64 | 1.64 | Ogólne
W4 |  | 1 | TUBE* | Przewód okrągły | d1= | 200 | l1= | 2.10 m | [10 empty] | ocynk |  | 1.32 | 1.32 | Ogólne
W4 |  | 1 | TUBE* | Przewód okrągły | d1= | 200 | l1= | 1.88 m | [10 empty] | ocynk |  | 1.18 | 1.18 | Ogólne
W4 |  | 1 | TUBE* | Przewód okrągły | d1= | 200 | l1= | 1.17 m | [10 empty] | ocynk |  | 0.73 | 0.73 | Ogólne
W4 |  | 1 | TUBE* | Przewód okrągły | d1= | 200 | l1= | 1.07 m | [10 empty] | ocynk |  | 0.67 | 0.67 | Ogólne
W4 |  | 1 | TUBE* | Przewód okrągły | d1= | 200 | l1= | 1.02 m | [10 empty] | ocynk |  | 0.64 | 0.64 | Ogólne
W4 |  | 2 | TUBE* | Przewód okrągły | d1= | 200 | l1= | 0.91 m | [10 empty] | ocynk |  | 0.57 | 1.15 | Ogólne
W4 |  | 1 | TUBE* | Przewód okrągły | d1= | 200 | l1= | 0.60 m | [10 empty] | ocynk |  | 0.38 | 0.38 | Ogólne
W4 |  | 1 | TUBE* | Przewód okrągły | d1= | 200 | l1= | 0.44 m | [10 empty] | ocynk |  | 0.28 | 0.28 | Ogólne
W4 |  | 1 | TUBE* | Przewód okrągły | d1= | 200 | l1= | 0.36 m | [10 empty] | ocynk |  | 0.22 | 0.22 | Ogólne
W4 |  | 1 | TUBE* | Przewód okrągły | d1= | 200 | l1= | 0.31 m | [10 empty] | ocynk |  | 0.19 | 0.19 | Ogólne
W4 |  | 1 | TUBE* | Przewód okrągły | d1= | 200 | l1= | 0.10 m | [10 empty] | ocynk |  | 0.06 | 0.06 | Ogólne
W4 |  | 1 | TUBE* | Przewód okrągły | d1= | 160 | l1= | 1.27 m | [10 empty] | ocynk |  | 0.64 | 0.64 | Ogólne
W4 |  | 3 | TUBE* | Przewód okrągły | d1= | 160 | l1= | 0.96 m | [10 empty] | ocynk |  | 0.48 | 1.44 | Ogólne
W4 |  | 1 | TUBE* | Przewód okrągły | d1= | 160 | l1= | 0.70 m | [10 empty] | ocynk |  | 0.35 | 0.35 | Ogólne
W4 |  | 1 | TUBE* | Przewód okrągły | d1= | 160 | l1= | 0.65 m | [10 empty] | ocynk |  | 0.33 | 0.33 | Ogólne
W4 |  | 1 | TUBE* | Przewód okrągły | d1= | 160 | l1= | 0.60 m | [10 empty] | ocynk |  | 0.3 | 0.3 | Ogólne
W4 |  | 1 | TUBE* | Przewód okrągły | d1= | 160 | l1= | 0.56 m | [10 empty] | ocynk |  | 0.28 | 0.28 | Ogólne
W4 |  | 2 | TUBE* | Przewód okrągły | d1= | 160 | l1= | 0.55 m | [10 empty] | ocynk |  | 0.27 | 0.55 | Ogólne
W4 |  | 1 | TUBE* | Przewód okrągły | d1= | 160 | l1= | 0.54 m | [10 empty] | ocynk |  | 0.27 | 0.27 | Ogólne
W4 |  | 1 | TUBE* | Przewód okrągły | d1= | 160 | l1= | 0.52 m | [10 empty] | ocynk |  | 0.26 | 0.26 | Ogólne
W4 |  | 1 | TUBE* | Przewód okrągły | d1= | 160 | l1= | 0.51 m | [10 empty] | ocynk |  | 0.25 | 0.25 | Ogólne
W4 |  | 1 | TUBE* | Przewód okrągły | d1= | 160 | l1= | 0.49 m | [10 empty] | ocynk |  | 0.25 | 0.25 | Ogólne
W4 |  | 1 | TUBE* | Przewód okrągły | d1= | 160 | l1= | 0.48 m | [10 empty] | ocynk |  | 0.24 | 0.24 | Ogólne
W4 |  | 1 | TUBE* | Przewód okrągły | d1= | 160 | l1= | 0.47 m | [10 empty] | ocynk |  | 0.23 | 0.23 | Ogólne
W4 |  | 2 | TUBE* | Przewód okrągły | d1= | 160 | l1= | 0.44 m | [10 empty] | ocynk |  | 0.22 | 0.44 | Ogólne
W4 |  | 1 | TUBE* | Przewód okrągły | d1= | 160 | l1= | 0.42 m | [10 empty] | ocynk |  | 0.21 | 0.21 | Ogólne
W4 |  | 1 | TUBE* | Przewód okrągły | d1= | 160 | l1= | 0.38 m | [10 empty] | ocynk |  | 0.19 | 0.19 | Ogólne
W4 |  | 1 | TUBE* | Przewód okrągły | d1= | 160 | l1= | 0.37 m | [10 empty] | ocynk |  | 0.18 | 0.18 | Ogólne
W4 |  | 1 | TUBE* | Przewód okrągły | d1= | 160 | l1= | 0.30 m | [10 empty] | ocynk |  | 0.15 | 0.15 | Ogólne
W4 |  | 2 | TUBE* | Przewód okrągły | d1= | 160 | l1= | 0.29 m | [10 empty] | ocynk |  | 0.15 | 0.3 | Ogólne
W4 |  | 1 | TUBE* | Przewód okrągły | d1= | 160 | l1= | 0.26 m | [10 empty] | ocynk |  | 0.13 | 0.13 | Ogólne
W4 |  | 1 | TUBE* | Przewód okrągły | d1= | 160 | l1= | 0.22 m | [10 empty] | ocynk |  | 0.11 | 0.11 | Ogólne
W4 |  | 1 | TUBE* | Przewód okrągły | d1= | 160 | l1= | 0.20 m | [10 empty] | ocynk |  | 0.1 | 0.1 | Ogólne
W4 |  | 1 | TUBE* | Przewód okrągły | d1= | 160 | l1= | 0.10 m | [10 empty] | ocynk |  | 0.05 | 0.05 | Ogólne
W4 |  | 1 | TUBE* | Przewód okrągły | d1= | 160 | l1= | 0.08 m | [10 empty] | ocynk |  | 0.04 | 0.04 | Ogólne
W4 |  | 2 | TUBE* | Przewód okrągły | d1= | 160 | l1= | 0.05 m | [10 empty] | ocynk |  | 0.03 | 0.05 | Ogólne
W4 |  | 1 | TUBE* | Przewód okrągły | d1= | 125 | l1= | 4.13 m | [10 empty] | ocynk |  | 1.62 | 1.62 | Ogólne
W4 |  | 1 | TUBE* | Przewód okrągły | d1= | 125 | l1= | 1.82 m | [10 empty] | ocynk |  | 0.72 | 0.72 | Ogólne
W4 |  | 1 | TUBE* | Przewód okrągły | d1= | 125 | l1= | 1.77 m | [10 empty] | ocynk |  | 0.7 | 0.7 | Ogólne
W4 |  | 1 | TUBE* | Przewód okrągły | d1= | 125 | l1= | 1.76 m | [10 empty] | ocynk |  | 0.69 | 0.69 | Ogólne
W4 |  | 1 | TUBE* | Przewód okrągły | d1= | 125 | l1= | 1.51 m | [10 empty] | ocynk |  | 0.59 | 0.59 | Ogólne
W4 |  | 1 | TUBE* | Przewód okrągły | d1= | 125 | l1= | 1.34 m | [10 empty] | ocynk |  | 0.53 | 0.53 | Ogólne
W4 |  | 2 | TUBE* | Przewód okrągły | d1= | 125 | l1= | 1.33 m | [10 empty] | ocynk |  | 0.52 | 1.04 | Ogólne
W4 |  | 1 | TUBE* | Przewód okrągły | d1= | 125 | l1= | 1.29 m | [10 empty] | ocynk |  | 0.51 | 0.51 | Ogólne
W4 |  | 1 | TUBE* | Przewód okrągły | d1= | 125 | l1= | 1.26 m | [10 empty] | ocynk |  | 0.49 | 0.49 | Ogólne
W4 |  | 1 | TUBE* | Przewód okrągły | d1= | 125 | l1= | 1.19 m | [10 empty] | ocynk |  | 0.47 | 0.47 | Ogólne
W4 |  | 1 | TUBE* | Przewód okrągły | d1= | 125 | l1= | 1.18 m | [10 empty] | ocynk |  | 0.46 | 0.46 | Ogólne
W4 |  | 1 | TUBE* | Przewód okrągły | d1= | 125 | l1= | 0.93 m | [10 empty] | ocynk |  | 0.37 | 0.37 | Ogólne
W4 |  | 1 | TUBE* | Przewód okrągły | d1= | 125 | l1= | 0.86 m | [10 empty] | ocynk |  | 0.34 | 0.34 | Ogólne
W4 |  | 2 | TUBE* | Przewód okrągły | d1= | 125 | l1= | 0.84 m | [10 empty] | ocynk |  | 0.33 | 0.66 | Ogólne
W4 |  | 1 | TUBE* | Przewód okrągły | d1= | 125 | l1= | 0.81 m | [10 empty] | ocynk |  | 0.32 | 0.32 | Ogólne
W4 |  | 2 | TUBE* | Przewód okrągły | d1= | 125 | l1= | 0.80 m | [10 empty] | ocynk |  | 0.31 | 0.63 | Ogólne
W4 |  | 1 | TUBE* | Przewód okrągły | d1= | 125 | l1= | 0.74 m | [10 empty] | ocynk |  | 0.29 | 0.29 | Ogólne
W4 |  | 1 | TUBE* | Przewód okrągły | d1= | 125 | l1= | 0.71 m | [10 empty] | ocynk |  | 0.28 | 0.28 | Ogólne
W4 |  | 1 | TUBE* | Przewód okrągły | d1= | 125 | l1= | 0.70 m | [10 empty] | ocynk |  | 0.27 | 0.27 | Ogólne
W4 |  | 1 | TUBE* | Przewód okrągły | d1= | 125 | l1= | 0.68 m | [10 empty] | ocynk |  | 0.27 | 0.27 | Ogólne
W4 |  | 1 | TUBE* | Przewód okrągły | d1= | 125 | l1= | 0.67 m | [10 empty] | ocynk |  | 0.26 | 0.26 | Ogólne
W4 |  | 1 | TUBE* | Przewód okrągły | d1= | 125 | l1= | 0.64 m | [10 empty] | ocynk |  | 0.25 | 0.25 | Ogólne
W4 |  | 1 | TUBE* | Przewód okrągły | d1= | 125 | l1= | 0.63 m | [10 empty] | ocynk |  | 0.25 | 0.25 | Ogólne
W4 |  | 1 | TUBE* | Przewód okrągły | d1= | 125 | l1= | 0.60 m | [10 empty] | ocynk |  | 0.24 | 0.24 | Ogólne
W4 |  | 1 | TUBE* | Przewód okrągły | d1= | 125 | l1= | 0.55 m | [10 empty] | ocynk |  | 0.22 | 0.22 | Ogólne
W4 |  | 1 | TUBE* | Przewód okrągły | d1= | 125 | l1= | 0.54 m | [10 empty] | ocynk |  | 0.21 | 0.21 | Ogólne
W4 |  | 2 | TUBE* | Przewód okrągły | d1= | 125 | l1= | 0.52 m | [10 empty] | ocynk |  | 0.21 | 0.41 | Ogólne
W4 |  | 2 | TUBE* | Przewód okrągły | d1= | 125 | l1= | 0.51 m | [10 empty] | ocynk |  | 0.2 | 0.4 | Ogólne
W4 |  | 1 | TUBE* | Przewód okrągły | d1= | 125 | l1= | 0.47 m | [10 empty] | ocynk |  | 0.19 | 0.19 | Ogólne
W4 |  | 2 | TUBE* | Przewód okrągły | d1= | 125 | l1= | 0.45 m | [10 empty] | ocynk |  | 0.18 | 0.35 | Ogólne
W4 |  | 1 | TUBE* | Przewód okrągły | d1= | 125 | l1= | 0.44 m | [10 empty] | ocynk |  | 0.17 | 0.17 | Ogólne
W4 |  | 1 | TUBE* | Przewód okrągły | d1= | 125 | l1= | 0.41 m | [10 empty] | ocynk |  | 0.16 | 0.16 | Ogólne
W4 |  | 1 | TUBE* | Przewód okrągły | d1= | 125 | l1= | 0.40 m | [10 empty] | ocynk |  | 0.16 | 0.16 | Ogólne
W4 |  | 1 | TUBE* | Przewód okrągły | d1= | 125 | l1= | 0.37 m | [10 empty] | ocynk |  | 0.15 | 0.15 | Ogólne
W4 |  | 1 | TUBE* | Przewód okrągły | d1= | 125 | l1= | 0.36 m | [10 empty] | ocynk |  | 0.14 | 0.14 | Ogólne
W4 |  | 3 | TUBE* | Przewód okrągły | d1= | 125 | l1= | 0.35 m | [10 empty] | ocynk |  | 0.14 | 0.41 | Ogólne
W4 |  | 1 | TUBE* | Przewód okrągły | d1= | 125 | l1= | 0.34 m | [10 empty] | ocynk |  | 0.13 | 0.13 | Ogólne
W4 |  | 1 | TUBE* | Przewód okrągły | d1= | 125 | l1= | 0.30 m | [10 empty] | ocynk |  | 0.12 | 0.12 | Ogólne
W4 |  | 1 | TUBE* | Przewód okrągły | d1= | 125 | l1= | 0.21 m | [10 empty] | ocynk |  | 0.08 | 0.08 | Ogólne
W4 |  | 1 | TUBE* | Przewód okrągły | d1= | 125 | l1= | 0.17 m | [10 empty] | ocynk |  | 0.07 | 0.07 | Ogólne
W4 |  | 1 | TUBE* | Przewód okrągły | d1= | 125 | l1= | 0.15 m | [10 empty] | ocynk |  | 0.06 | 0.06 | Ogólne
W4 |  | 1 | TUBE* | Przewód okrągły | d1= | 125 | l1= | 0.11 m | [10 empty] | ocynk |  | 0.04 | 0.04 | Ogólne
W4 |  | 1 | TUBE* | Przewód okrągły | d1= | 100 | l1= | 2.10 m | [10 empty] | ocynk |  | 0.66 | 0.66 | Ogólne
W4 |  | 1 | TUBE* | Przewód okrągły | d1= | 100 | l1= | 1.56 m | [10 empty] | ocynk |  | 0.49 | 0.49 | Ogólne
W4 |  | 1 | TUBE* | Przewód okrągły | d1= | 100 | l1= | 1.53 m | [10 empty] | ocynk |  | 0.48 | 0.48 | Ogólne
W4 |  | 2 | TUBE* | Przewód okrągły | d1= | 100 | l1= | 1.19 m | [10 empty] | ocynk |  | 0.37 | 0.75 | Ogólne
W4 |  | 1 | TUBE* | Przewód okrągły | d1= | 100 | l1= | 1.00 m | [10 empty] | ocynk |  | 0.31 | 0.31 | Ogólne
W4 |  | 1 | TUBE* | Przewód okrągły | d1= | 100 | l1= | 0.99 m | [10 empty] | ocynk |  | 0.31 | 0.31 | Ogólne
W4 |  | 1 | TUBE* | Przewód okrągły | d1= | 100 | l1= | 0.82 m | [10 empty] | ocynk |  | 0.26 | 0.26 | Ogólne
W4 |  | 1 | TUBE* | Przewód okrągły | d1= | 100 | l1= | 0.65 m | [10 empty] | ocynk |  | 0.2 | 0.2 | Ogólne
W4 |  | 1 | TUBE* | Przewód okrągły | d1= | 100 | l1= | 0.61 m | [10 empty] | ocynk |  | 0.19 | 0.19 | Ogólne
W4 |  | 1 | TUBE* | Przewód okrągły | d1= | 100 | l1= | 0.43 m | [10 empty] | ocynk |  | 0.13 | 0.13 | Ogólne
W4 |  | 2 | TUBE* | Przewód okrągły | d1= | 100 | l1= | 0.40 m | [10 empty] | ocynk |  | 0.13 | 0.25 | Ogólne
W4 |  | 1 | TUBE* | Przewód okrągły | d1= | 100 | l1= | 0.39 m | [10 empty] | ocynk |  | 0.12 | 0.12 | Ogólne
W4 |  | 1 | TUBE* | Przewód okrągły | d1= | 100 | l1= | 0.23 m | [10 empty] | ocynk |  | 0.07 | 0.07 | Ogólne
W4 |  | 1 | TUBE* | Przewód okrągły | d1= | 100 | l1= | 0.10 m | [10 empty] | ocynk |  | 0.03 | 0.03 | Ogólne
W4 |  | 1 | TUBE* | Przewód okrągły | d1= | 100 | l1= | 0.06 m | [10 empty] | ocynk |  | 0.02 | 0.02 | Ogólne
W4 |  | 1 | TR3* | Trójnik orłowy | a= | 300 | b= | 700 | d= | 500 | h= | 400 | r= | 100 |  |  |  |  | ocynk |  | 2.61 | 2.61 | Ogólne
W4 |  | 1 | TR2* | Trójnik prosty z okrągłym odejściem | a= | 400 | b= | 200 | d= | 160 | l= | 360 | e= | 180 | f= | 200 |  |  | ocynk |  | 0.47 | 0.47 | Ogólne
W4 |  | 3 | TR2* | Trójnik prosty z okrągłym odejściem | a= | 400 | b= | 200 | d= | 125 | l= | 325 | e= | 163 | f= | 200 |  |  | ocynk |  | 0.42 | 1.26 | Ogólne
W4 |  | 2 | TR2* | Trójnik prosty z okrągłym odejściem | a= | 400 | b= | 150 | d= | 125 | l= | 325 | e= | 163 | f= | 200 |  |  | ocynk |  | 0.39 | 0.78 | Ogólne
W4 |  | 1 | TR2* | Trójnik prosty z okrągłym odejściem | a= | 350 | b= | 200 | d= | 200 | l= | 400 | e= | 200 | f= | 175 |  |  | ocynk |  | 0.49 | 0.49 | Ogólne
W4 |  | 1 | TR2* | Trójnik prosty z okrągłym odejściem | a= | 350 | b= | 200 | d= | 160 | l= | 360 | e= | 180 | f= | 175 |  |  | ocynk |  | 0.44 | 0.44 | Ogólne
W4 |  | 1 | TR2* | Trójnik prosty z okrągłym odejściem | a= | 350 | b= | 200 | d= | 125 | l= | 325 | e= | 163 | f= | 175 |  |  | ocynk |  | 0.39 | 0.39 | Ogólne
W4 |  | 1 | TR2* | Trójnik prosty z okrągłym odejściem | a= | 300 | b= | 200 | d= | 125 | l= | 325 | e= | 163 | f= | 150 |  |  | ocynk |  | 0.36 | 0.36 | Ogólne
W4 |  | 1 | TR2* | Trójnik prosty z okrągłym odejściem | a= | 300 | b= | 200 | d= | 100 | l= | 300 | e= | 150 | f= | 150 |  |  | ocynk |  | 0.33 | 0.33 | Ogólne
W4 |  | 1 | TR2* | Trójnik prosty z okrągłym odejściem | a= | 200 | b= | 500 | d= | 200 | l= | 400 | e= | 200 | f= | 100 |  |  | ocynk |  | 0.61 | 0.61 | Ogólne
W4 |  | 1 | TR2* | Trójnik prosty z okrągłym odejściem | a= | 200 | b= | 400 | d= | 200 | l= | 400 | e= | 200 | f= | 100 |  |  | ocynk |  | 0.53 | 0.53 | Ogólne
W4 |  | 5 | TR2* | Trójnik prosty z okrągłym odejściem | a= | 200 | b= | 400 | d= | 160 | l= | 360 | e= | 180 | f= | 100 |  |  | ocynk |  | 0.47 | 2.36 | Ogólne
W4 |  | 2 | TR2* | Trójnik prosty z okrągłym odejściem | a= | 200 | b= | 400 | d= | 125 | l= | 325 | e= | 163 | f= | 100 |  |  | ocynk |  | 0.42 | 0.84 | Ogólne
W4 |  | 2 | TR2* | Trójnik prosty z okrągłym odejściem | a= | 200 | b= | 400 | d= | 100 | l= | 300 | e= | 150 | f= | 100 |  |  | ocynk |  | 0.39 | 0.77 | Ogólne
W4 |  | 3 | TR2* | Trójnik prosty z okrągłym odejściem | a= | 200 | b= | 300 | d= | 160 | l= | 360 | e= | 180 | f= | 100 |  |  | ocynk |  | 0.4 | 1.2 | Ogólne
W4 |  | 2 | TR2* | Trójnik prosty z okrągłym odejściem | a= | 200 | b= | 300 | d= | 125 | l= | 325 | e= | 163 | f= | 100 |  |  | ocynk |  | 0.36 | 0.71 | Ogólne
W4 |  | 1 | TR2* | Trójnik prosty z okrągłym odejściem | a= | 200 | b= | 200 | d= | 125 | l= | 325 | e= | 163 | f= | 100 |  |  | ocynk |  | 0.29 | 0.29 | Ogólne
W4 |  | 3 | TR2* | Trójnik prosty z okrągłym odejściem | a= | 200 | b= | 200 | d= | 100 | l= | 300 | e= | 150 | f= | 100 |  |  | ocynk |  | 0.27 | 0.8 | Ogólne
W4 |  | 1 | TR2* | Trójnik prosty z okrągłym odejściem | a= | 200 | b= | 150 | d= | 125 | l= | 325 | e= | 163 | f= | 100 |  |  | ocynk |  | 0.26 | 0.26 | Ogólne
W4 |  | 5 | TR2* | Trójnik prosty z okrągłym odejściem | a= | 150 | b= | 400 | d= | 125 | l= | 325 | e= | 163 | f= | 75 |  |  | ocynk |  | 0.39 | 1.94 | Ogólne
W4 |  | 1 | TR2* | Trójnik prosty z okrągłym odejściem | a= | 150 | b= | 200 | d= | 125 | l= | 325 | e= | 163 | f= | 75 |  |  | ocynk |  | 0.26 | 0.26 | Ogólne
W4 |  | 1 | TR1* | Trójnik prosty z prostokątnym odejściem | a= | 700 | b= | 900 | g= | 700 | h= | 300 | l= | 500 | e= | 250 | f= | 350 | ocynk |  | 1.8 | 1.8 | Ogólne
[5 empty] | l3= | 100
W4 |  | 1 | TR1* | Trójnik prosty z prostokątnym odejściem | a= | 700 | b= | 400 | g= | 200 | h= | 400 | l= | 600 | e= | 300 | f= | 350 | ocynk |  | 1.38 | 1.38 | Ogólne
[5 empty] | l3= | 50
W4 |  | 1 | TR1* | Trójnik prosty z prostokątnym odejściem | a= | 300 | b= | 500 | g= | 200 | h= | 500 | l= | 700 | e= | 350 | f= | 100 | ocynk |  | 1.26 | 1.26 | Ogólne
[5 empty] | l3= | 100
W4 |  | 1 | TC2* | Trójnik symetryczny redukcyjny 90 stopni | d1= | 200 | d2= | 125 | d3= | 160 | [8 empty] | ocynk |  | 0.3 | 0.3 | Ogólne
W4 |  | 1 | RS1* | Tłumik kanałowy prostokątny | a= | 900 | b= | 1000 | l= | 1500 | [8 empty] | ocynk |  | 0 |  | Ogólne
W4 |  | 2 | RS | Symetryczne przejście koło/prostokąt | a= | 200 | b= | 300 | d= | 200 | g= | 80 | l= | 300 |  |  |  |  | ocynk |  | 0.3 | 0.61 | Ogólne
W4 |  | 1 | RS | Symetryczne przejście koło/prostokąt | a= | 200 | b= | 200 | d= | 200 | g= | 80 | l= | 200 |  |  |  |  | ocynk |  | 0.16 | 0.16 | Ogólne
W4 |  | 1 | RD1* | Przepustnica prostokątna | a= | 400 | b= | 700 | l= | 200 | [8 empty] | ocynk |  | 0 |  | Ogólne
W4 |  | 1 | RD1* | Przepustnica prostokątna | a= | 400 | b= | 400 | l= | 200 | [8 empty] | ocynk |  | 0 |  | Ogólne
W4 |  | 1 | RD1* | Przepustnica prostokątna | a= | 300 | b= | 700 | l= | 200 | [8 empty] | ocynk |  | 0 |  | Ogólne
W4 |  | 1 | RD1* | Przepustnica prostokątna | a= | 300 | b= | 500 | l= | 200 | [8 empty] | ocynk |  | 0 |  | Ogólne
W4 |  | 1 | RD1* | Przepustnica prostokątna | a= | 200 | b= | 500 | l= | 200 | [8 empty] | ocynk |  | 0 |  | Ogólne
W4 |  | 1 | RD1* | Przepustnica prostokątna | a= | 150 | b= | 400 | l= | 200 | [8 empty] | ocynk |  | 0 |  | Ogólne
W4 |  | 1 | RA | Asymetryczne przejście koło/prostokąt | a= | 150 | b= | 200 | d= | 200 | g= | 40 | l= | 100 | e= | 0 | f= | 25 | ocynk |  | 0.07 | 0.07 | Ogólne
W4 |  | 3 | PPD1*+PBS | Wywiewnik perforowany+Skrzynka rozprężna PBS (z króćcem bocznym) | L= | 400 | H= | 400 | D= | 200 | BD= | 280 | k= | 1 |  |  |  |  | stal |  | 0 |  | Ogólne
W4 |  | 1 | OC1* | Odsadzka okrągła | d1= | 125 | e= | 250 | l1= | 500 | [8 empty] | ocynk |  | 0.33 | 0.33 | Ogólne
W4 |  | 2 | OC1* | Odsadzka okrągła | d1= | 125 | e= | 250 | l1= | 350 | [8 empty] | ocynk |  | 0.27 | 0.53 | Ogólne
W4 |  | 1 | OC1* | Odsadzka okrągła | d1= | 125 | e= | 139 | l1= | 360 | [8 empty] | ocynk |  | 0.23 | 0.23 | Ogólne
W4 |  | 21 | MFA | Złączka mufowa | d1= | 200 | [12 empty] | ocynk |  | 0.06 | 1.25 | Ogólne
W4 |  | 49 | MFA | Złączka mufowa | d1= | 160 | [12 empty] | ocynk |  | 0.05 | 2.34 | Ogólne
W4 |  | 69 | MFA | Złączka mufowa | d1= | 125 | [12 empty] | ocynk |  | 0.04 | 2.57 | Ogólne
W4 |  | 23 | MFA | Złączka mufowa | d1= | 100 | [12 empty] | ocynk |  | 0.03 | 0.69 | Ogólne
W4 |  | 1 | K | Przewód prostokątny | a= | 900 | b= | 700 | l= | 881 | [8 empty] | ocynk |  | 2.82 | 2.82 | Ogólne
W4 |  | 1 | K | Przewód prostokątny | a= | 900 | b= | 700 | l= | 271 | [8 empty] | ocynk |  | 0.87 | 0.87 | Ogólne
W4 |  | 1 | K | Przewód prostokątny | a= | 900 | b= | 1000 | l= | 500 | [8 empty] | ocynk |  | 1.9 | 1.9 | Ogólne
W4 |  | 1 | K | Przewód prostokątny | a= | 400 | b= | 700 | l= | 598 | [8 empty] | ocynk |  | 1.32 | 1.32 | Ogólne
W4 |  | 2 | K | Przewód prostokątny | a= | 400 | b= | 700 | l= | 1500 | [8 empty] | ocynk |  | 3.3 | 6.6 | Ogólne
W4 |  | 1 | K | Przewód prostokątny | a= | 400 | b= | 700 | l= | 149 | [8 empty] | ocynk |  | 0.33 | 0.33 | Ogólne
W4 |  | 1 | K | Przewód prostokątny | a= | 400 | b= | 400 | l= | 714 | [8 empty] | ocynk |  | 1.14 | 1.14 | Ogólne
W4 |  | 1 | K | Przewód prostokątny | a= | 400 | b= | 400 | l= | 679 | [8 empty] | ocynk |  | 1.01 | 1.01 | Ogólne
W4 |  | 1 | K | Przewód prostokątny | a= | 300 | b= | 700 | l= | 259 | [8 empty] | ocynk |  | 0.52 | 0.52 | Ogólne
W4 |  | 1 | K | Przewód prostokątny | a= | 300 | b= | 700 | l= | 1500 | [8 empty] | ocynk |  | 3 | 3 | Ogólne
W4 |  | 1 | K | Przewód prostokątny | a= | 300 | b= | 700 | l= | 1335 | [8 empty] | ocynk |  | 2.67 | 2.67 | Ogólne
W4 |  | 1 | K | Przewód prostokątny | a= | 300 | b= | 500 | l= | 836 | [8 empty] | ocynk |  | 1.3 | 1.3 | Ogólne
W4 |  | 1 | K | Przewód prostokątny | a= | 300 | b= | 400 | l= | 647 | [8 empty] | ocynk |  | 0.91 | 0.91 | Ogólne
W4 |  | 1 | K | Przewód prostokątny | a= | 200 | b= | 500 | l= | 270 | [8 empty] | ocynk |  | 0.38 | 0.38 | Ogólne
W4 |  | 1 | K | Przewód prostokątny | a= | 200 | b= | 400 | l= | 856 | [8 empty] | ocynk |  | 1.03 | 1.03 | Ogólne
W4 |  | 1 | K | Przewód prostokątny | a= | 200 | b= | 400 | l= | 815 | [8 empty] | ocynk |  | 0.98 | 0.98 | Ogólne
W4 |  | 1 | K | Przewód prostokątny | a= | 200 | b= | 400 | l= | 813 | [8 empty] | ocynk |  | 0.98 | 0.98 | Ogólne
W4 |  | 1 | K | Przewód prostokątny | a= | 200 | b= | 400 | l= | 758 | [8 empty] | ocynk |  | 0.91 | 0.91 | Ogólne
W4 |  | 1 | K | Przewód prostokątny | a= | 200 | b= | 400 | l= | 645 | [8 empty] | ocynk |  | 0.77 | 0.77 | Ogólne
W4 |  | 1 | K | Przewód prostokątny | a= | 200 | b= | 400 | l= | 627 | [8 empty] | ocynk |  | 0.75 | 0.75 | Ogólne
W4 |  | 1 | K | Przewód prostokątny | a= | 200 | b= | 400 | l= | 58 | [8 empty] | ocynk |  | 0.07 | 0.07 | Ogólne
W4 |  | 1 | K | Przewód prostokątny | a= | 200 | b= | 400 | l= | 551 | [8 empty] | ocynk |  | 0.66 | 0.66 | Ogólne
W4 |  | 1 | K | Przewód prostokątny | a= | 200 | b= | 400 | l= | 458 | [8 empty] | ocynk |  | 0.55 | 0.55 | Ogólne
W4 |  | 1 | K | Przewód prostokątny | a= | 200 | b= | 400 | l= | 370 | [8 empty] | ocynk |  | 0.44 | 0.44 | Ogólne
W4 |  | 1 | K | Przewód prostokątny | a= | 200 | b= | 400 | l= | 303 | [8 empty] | ocynk |  | 0.36 | 0.36 | Ogólne
W4 |  | 1 | K | Przewód prostokątny | a= | 200 | b= | 400 | l= | 1517 | [8 empty] | ocynk |  | 1.82 | 1.82 | Ogólne
W4 |  | 28 | K | Przewód prostokątny | a= | 200 | b= | 400 | l= | 1500 | [8 empty] | ocynk |  | 1.8 | 50.4 | Ogólne
W4 |  | 1 | K | Przewód prostokątny | a= | 200 | b= | 400 | l= | 1447 | [8 empty] | ocynk |  | 1.74 | 1.74 | Ogólne
W4 |  | 1 | K | Przewód prostokątny | a= | 200 | b= | 400 | l= | 143 | [8 empty] | ocynk |  | 0.17 | 0.17 | Ogólne
W4 |  | 1 | K | Przewód prostokątny | a= | 200 | b= | 400 | l= | 1321 | [8 empty] | ocynk |  | 1.59 | 1.59 | Ogólne
W4 |  | 1 | K | Przewód prostokątny | a= | 200 | b= | 400 | l= | 129 | [8 empty] | ocynk |  | 0.15 | 0.15 | Ogólne
W4 |  | 1 | K | Przewód prostokątny | a= | 200 | b= | 400 | l= | 1292 | [8 empty] | ocynk |  | 1.55 | 1.55 | Ogólne
W4 |  | 1 | K | Przewód prostokątny | a= | 200 | b= | 400 | l= | 1274 | [8 empty] | ocynk |  | 1.53 | 1.53 | Ogólne
W4 |  | 1 | K | Przewód prostokątny | a= | 200 | b= | 400 | l= | 1212 | [8 empty] | ocynk |  | 1.45 | 1.45 | Ogólne
W4 |  | 1 | K | Przewód prostokątny | a= | 200 | b= | 400 | l= | 109 | [8 empty] | ocynk |  | 0.13 | 0.13 | Ogólne
W4 |  | 1 | K | Przewód prostokątny | a= | 200 | b= | 350 | l= | 971 | [8 empty] | ocynk |  | 1.07 | 1.07 | Ogólne
W4 |  | 1 | K | Przewód prostokątny | a= | 200 | b= | 350 | l= | 652 | [8 empty] | ocynk |  | 0.72 | 0.72 | Ogólne
W4 |  | 1 | K | Przewód prostokątny | a= | 200 | b= | 350 | l= | 302 | [8 empty] | ocynk |  | 0.33 | 0.33 | Ogólne
W4 |  | 3 | K | Przewód prostokątny | a= | 200 | b= | 350 | l= | 1500 | [8 empty] | ocynk |  | 1.65 | 4.95 | Ogólne
W4 |  | 1 | K | Przewód prostokątny | a= | 200 | b= | 300 | l= | 969 | [8 empty] | ocynk |  | 0.97 | 0.97 | Ogólne
W4 |  | 1 | K | Przewód prostokątny | a= | 200 | b= | 300 | l= | 838 | [8 empty] | ocynk |  | 0.84 | 0.84 | Ogólne
W4 |  | 1 | K | Przewód prostokątny | a= | 200 | b= | 300 | l= | 648 | [8 empty] | ocynk |  | 0.65 | 0.65 | Ogólne
W4 |  | 1 | K | Przewód prostokątny | a= | 200 | b= | 300 | l= | 495 | [8 empty] | ocynk |  | 0.49 | 0.49 | Ogólne
W4 |  | 1 | K | Przewód prostokątny | a= | 200 | b= | 300 | l= | 440 | [8 empty] | ocynk |  | 0.44 | 0.44 | Ogólne
W4 |  | 4 | K | Przewód prostokątny | a= | 200 | b= | 300 | l= | 1500 | [8 empty] | ocynk |  | 1.5 | 6 | Ogólne
W4 |  | 1 | K | Przewód prostokątny | a= | 200 | b= | 300 | l= | 1285 | [8 empty] | ocynk |  | 1.28 | 1.28 | Ogólne
W4 |  | 1 | K | Przewód prostokątny | a= | 200 | b= | 200 | l= | 808 | [8 empty] | ocynk |  | 0.65 | 0.65 | Ogólne
W4 |  | 1 | K | Przewód prostokątny | a= | 200 | b= | 200 | l= | 623 | [8 empty] | ocynk |  | 0.5 | 0.5 | Ogólne
W4 |  | 1 | K | Przewód prostokątny | a= | 200 | b= | 200 | l= | 1528 | [8 empty] | ocynk |  | 1.22 | 1.22 | Ogólne
W4 |  | 6 | K | Przewód prostokątny | a= | 200 | b= | 200 | l= | 1500 | [8 empty] | ocynk |  | 1.2 | 7.2 | Ogólne
W4 |  | 1 | K | Przewód prostokątny | a= | 200 | b= | 200 | l= | 1002 | [8 empty] | ocynk |  | 0.8 | 0.8 | Ogólne
W4 |  | 1 | K | Przewód prostokątny | a= | 150 | b= | 600 | l= | 1168 | [8 empty] | ocynk |  | 1.75 | 1.75 | Ogólne
W4 |  | 1 | K | Przewód prostokątny | a= | 150 | b= | 400 | l= | 993 | [8 empty] | ocynk |  | 1.09 | 1.09 | Ogólne
W4 |  | 1 | K | Przewód prostokątny | a= | 150 | b= | 400 | l= | 959 | [8 empty] | ocynk |  | 1.05 | 1.05 | Ogólne
W4 |  | 1 | K | Przewód prostokątny | a= | 150 | b= | 400 | l= | 89 | [8 empty] | ocynk |  | 0.1 | 0.1 | Ogólne
W4 |  | 1 | K | Przewód prostokątny | a= | 150 | b= | 400 | l= | 861 | [8 empty] | ocynk |  | 0.95 | 0.95 | Ogólne
W4 |  | 1 | K | Przewód prostokątny | a= | 150 | b= | 400 | l= | 83 | [8 empty] | ocynk |  | 0.09 | 0.09 | Ogólne
W4 |  | 1 | K | Przewód prostokątny | a= | 150 | b= | 400 | l= | 690 | [8 empty] | ocynk |  | 0.76 | 0.76 | Ogólne
W4 |  | 1 | K | Przewód prostokątny | a= | 150 | b= | 400 | l= | 603 | [8 empty] | ocynk |  | 0.66 | 0.66 | Ogólne
W4 |  | 1 | K | Przewód prostokątny | a= | 150 | b= | 400 | l= | 447 | [8 empty] | ocynk |  | 0.49 | 0.49 | Ogólne
W4 |  | 1 | K | Przewód prostokątny | a= | 150 | b= | 400 | l= | 387 | [8 empty] | ocynk |  | 0.43 | 0.43 | Ogólne
W4 |  | 5 | K | Przewód prostokątny | a= | 150 | b= | 400 | l= | 1500 | [8 empty] | ocynk |  | 1.65 | 8.25 | Ogólne
W4 |  | 1 | K | Przewód prostokątny | a= | 150 | b= | 400 | l= | 1127 | [8 empty] | ocynk |  | 1.24 | 1.24 | Ogólne
W4 |  | 1 | K | Przewód prostokątny | a= | 150 | b= | 400 | l= | 1022 | [8 empty] | ocynk |  | 1.12 | 1.12 | Ogólne
W4 |  | 1 | K | Przewód prostokątny | a= | 150 | b= | 200 | l= | 808 | [8 empty] | ocynk |  | 0.57 | 0.57 | Ogólne
W4 |  | 1 | K | Przewód prostokątny | a= | 150 | b= | 200 | l= | 1491 | [8 empty] | ocynk |  | 1.04 | 1.04 | Ogólne
W4 |  | 1 | HSE | Trójnik 60 lub 90 stopni | d1= | 200 | d2= | 200 | l1= | 160 | alfa= | 90 | [6 empty] | ocynk |  | 0.23 | 0.23 | Ogólne
W4 |  | 1 | HSE | Trójnik 60 lub 90 stopni | d1= | 200 | d2= | 160 | l1= | 160 | alfa= | 90 | [6 empty] | ocynk |  | 0.23 | 0.23 | Ogólne
W4 |  | 1 | GRYFIT LX-5G, LxH=500x300, stal ocynk., KP 30, FDG-WT-8-24 | Przeciwpożarowa klapa odcinająca EI 120 (ve ho i<->o) S GRYFIT LX-5G, LxH=500x300,stal ocynk., kołnierz prostokątny 30 mm + Siłownik GRYFIT 24/48V AC/DC FDG-WT-8-24, sterowany przerwą prądową, moc w spoczynku 0,5 W, zawierający: sprężynę powrotną, wyzwalacz termoelektryczny, pojedynczy wskaźnik krańcowy pozycji początek i koniec | L= | 500 | H= | 300 | P= | 290 | C= | 145 | [6 empty] | stal ocynk. |  | 0 |  | GRYFIT
W4 |  | 5 | GRYFIT LX-5G, LxH=400x200, stal ocynk., KP 30, FDG-WT-8-24 | Przeciwpożarowa klapa odcinająca EI 120 (ve ho i<->o) S GRYFIT LX-5G, LxH=400x200,stal ocynk., kołnierz prostokątny 30 mm + Siłownik GRYFIT 24/48V AC/DC FDG-WT-8-24, sterowany przerwą prądową, moc w spoczynku 0,5 W, zawierający: sprężynę powrotną, wyzwalacz termoelektryczny, pojedynczy wskaźnik krańcowy pozycji początek i koniec | L= | 400 | H= | 200 | P= | 290 | C= | 145 | [6 empty] | stal ocynk. |  | 0 |  | GRYFIT
W4 |  | 3 | GRYFIT CX-5, D=125, Stal ocynk., FDG-WT-8-24 | Przeciwpożarowa klapa odcinająca EI 120 (ve, ho i<->o) S GRYFIT CX-5, D=125, Stal ocynk. + Siłownik GRYFIT 24/48V AC/DC FDG-WT-8-24, sterowany przerwą prądową, moc w spoczynku 0,5 W, zawierający: sprężynę powrotną, wyzwalacz termoelektryczny, pojedynczy wskaźnik krańcowy pozycji początek i koniec | D= | 125 | P= | 350 | [10 empty] | Stal ocynk. |  | 0 |  | GRYFIT
W4 |  | 1 | FLEX | Przewód elastyczny | d= | 200 | l= | 0.97 m | [10 empty] | aluminium | naturalny | 0.61 | 0.61 | Ogólne
W4 |  | 1 | FLEX | Przewód elastyczny | d= | 200 | l= | 0.77 m | [10 empty] | aluminium | naturalny | 0.49 | 0.49 | Ogólne
W4 |  | 1 | FLEX | Przewód elastyczny | d= | 200 | l= | 0.22 m | [10 empty] | aluminium | naturalny | 0.14 | 0.14 | Ogólne
W4 |  | 1 | ES | Odsadzka symetryczna | a= | 700 | b= | 900 | e= | 1000 | l= | 1331 | [6 empty] | ocynk |  | 5.33 | 5.33 | Ogólne
W4 |  | 1 | ES | Odsadzka symetryczna | a= | 500 | b= | 300 | e= | 300 | l= | 562 | [6 empty] | ocynk |  | 1.02 | 1.02 | Ogólne
W4 |  | 1 | ES | Odsadzka symetryczna | a= | 500 | b= | 300 | e= | 300 | l= | 550 | [6 empty] | ocynk |  | 1 | 1 | Ogólne
W4 |  | 1 | ES | Odsadzka symetryczna | a= | 400 | b= | 150 | e= | 250 | l= | 700 | [6 empty] | ocynk |  | 0.82 | 0.82 | Ogólne
W4 |  | 1 | ES | Odsadzka symetryczna | a= | 200 | b= | 150 | e= | 250 | l= | 500 | [6 empty] | ocynk |  | 0.39 | 0.39 | Ogólne
W4 |  | 1 | EA | Odsadzka asymetryczna | a= | 200 | b= | 350 | d= | 300 | e= | 200 | l= | 750 |  |  |  |  | ocynk |  | 0.87 | 0.87 | Ogólne
W4 |  | 1 | CR2* | Czwórnik prosty z okrągłym odejściem | a= | 200 | b= | 500 | d1= | 200 | l= | 400 | e= | 200 | f= | 100 |  |  | ocynk |  | 0.66 | 0.66 | Ogólne
W4 |  | 8 | CD1*+0 | Przepustnica okrągła | d= | 200 | l= | 200 | [10 empty] | ocynk |  | 0 |  | Ogólne
W4 |  | 14 | CD1*+0 | Przepustnica okrągła | d= | 160 | l= | 160 | [10 empty] | ocynk |  | 0 |  | Ogólne
W4 |  | 25 | CD1*+0 | Przepustnica okrągła | d= | 125 | l= | 125 | [10 empty] | ocynk |  | 0 |  | Ogólne
W4 |  | 10 | CD1*+0 | Przepustnica okrągła | d= | 100 | l= | 100 | [10 empty] | ocynk |  | 0 |  | Ogólne
W4 |  | 12 | BSE | Kolano segmentowe | alfa= | 90 | r= | 0.8 | d1= | 200 | [8 empty] | ocynk |  | 0.26 | 3.08 | Ogólne
W4 |  | 44 | BSE | Kolano segmentowe | alfa= | 90 | r= | 0.8 | d1= | 160 | [8 empty] | ocynk |  | 0.16 | 7.22 | Ogólne
W4 |  | 58 | BSE | Kolano segmentowe | alfa= | 90 | r= | 0.8 | d1= | 125 | [8 empty] | ocynk |  | 0.1 | 5.81 | Ogólne
W4 |  | 18 | BSE | Kolano segmentowe | alfa= | 90 | r= | 0.8 | d1= | 100 | [8 empty] | ocynk |  | 0.06 | 1.16 | Ogólne
W4 |  | 2 | BSE | Kolano segmentowe | alfa= | 45 | r= | 0.8 | d1= | 200 | [8 empty] | ocynk |  | 0.13 | 0.26 | Ogólne
W4 |  | 2 | BSE | Kolano segmentowe | alfa= | 45 | r= | 0.8 | d1= | 160 | [8 empty] | ocynk |  | 0.08 | 0.16 | Ogólne
W4 |  | 2 | BSE | Kolano segmentowe | alfa= | 45 | r= | 0.8 | d1= | 125 | [8 empty] | ocynk |  | 0.05 | 0.1 | Ogólne
W4 |  | 1 | BSE | Kolano segmentowe | alfa= | 45 | r= | 0.8 | d1= | 100 | [8 empty] | ocynk |  | 0.03 | 0.03 | Ogólne
W4 |  | 1 | BSE | Kolano segmentowe | alfa= | 30 | r= | 0.8 | d1= | 160 | [8 empty] | ocynk |  | 0.05 | 0.05 | Ogólne
W4 |  | 1 | BS | Łuk symetryczny | alfa= | 90 | a= | 700 | b= | 900 | e= | 50 | f= | 50 | r= | 100 |  |  | ocynk |  | 5.34 | 5.34 | Ogólne
W4 |  | 1 | BS | Łuk symetryczny | alfa= | 90 | a= | 700 | b= | 400 | e= | 50 | f= | 50 | r= | 100 |  |  | ocynk |  | 1.95 | 1.95 | Ogólne
W4 |  | 1 | BS | Łuk symetryczny | alfa= | 90 | a= | 400 | b= | 400 | e= | 50 | f= | 50 | r= | 50 |  |  | ocynk |  | 1.29 | 1.29 | Ogólne
W4 |  | 1 | BS | Łuk symetryczny | alfa= | 90 | a= | 400 | b= | 400 | e= | 50 | f= | 50 | r= | 100 |  |  | ocynk |  | 1.42 | 1.42 | Ogólne
W4 |  | 1 | BS | Łuk symetryczny | alfa= | 90 | a= | 400 | b= | 200 | e= | 50 | f= | 50 | r= | 50 |  |  | ocynk |  | 0.59 | 0.59 | Ogólne
W4 |  | 1 | BS | Łuk symetryczny | alfa= | 90 | a= | 400 | b= | 200 | e= | 25 | f= | 25 | r= | 50 |  |  | ocynk |  | 0.53 | 0.53 | Ogólne
W4 |  | 3 | BS | Łuk symetryczny | alfa= | 90 | a= | 200 | b= | 400 | e= | 50 | f= | 50 | r= | 100 |  |  | ocynk |  | 1.06 | 3.19 | Ogólne
W4 |  | 1 | BS | Łuk symetryczny | alfa= | 90 | a= | 200 | b= | 300 | e= | 50 | f= | 50 | r= | 100 |  |  | ocynk |  | 0.73 | 0.73 | Ogólne
W4 |  | 1 | BS | Łuk symetryczny | alfa= | 90 | a= | 200 | b= | 200 | e= | 50 | f= | 50 | r= | 100 |  |  | ocynk |  | 0.46 | 0.46 | Ogólne
W4 |  | 1 | BS | Łuk symetryczny | alfa= | 90 | a= | 150 | b= | 400 | e= | 50 | f= | 50 | r= | 100 |  |  | ocynk |  | 0.97 | 0.97 | Ogólne
W4 |  | 1 | BS | Łuk symetryczny | alfa= | 90 | a= | 150 | b= | 200 | e= | 50 | f= | 50 | r= | 100 |  |  | ocynk |  | 0.4 | 0.4 | Ogólne
W4 |  | 1 | BO | Zaślepka | a= | 200 | b= | 500 | [10 empty] | ocynk |  | 0.1 | 0.1 | Ogólne
W4 |  | 1 | BA | Łuk asymetryczny | alfa= | 90 | a= | 900 | b= | 700 | d= | 1000 | e= | 50 | f= | 50 | r= | 100 | ocynk |  | 4.34 | 4.34 | Ogólne
W4 |  | 1 | BA | Łuk asymetryczny | alfa= | 90 | a= | 400 | b= | 400 | d= | 200 | e= | 20 | f= | 20 | r= | 50 | ocynk |  | 1.19 | 1.19 | Ogólne
W4 |  | 1 | AYE | Symetryczny trójnik 45 stopni | d1= | 200 | d3= | 200 | l1= | 383 | [8 empty] | ocynk |  | 0.52 | 0.52 | Ogólne
W4 |  | 2 | AYE | Symetryczny trójnik 45 stopni | d1= | 100 | d3= | 100 | l1= | 250 | [8 empty] | ocynk |  | 0.18 | 0.35 | Ogólne
W4 |  | 3 | ATE | Symetryczny trójnik 90 stopni | d1= | 200 | d3= | 160 | l1= | 215 | [8 empty] | ocynk |  | 0.28 | 0.84 | Ogólne
W4 |  | 1 | ATE | Symetryczny trójnik 90 stopni | d1= | 200 | d3= | 125 | l1= | 170 | [8 empty] | ocynk |  | 0.23 | 0.23 | Ogólne
W4 |  | 2 | ATE | Symetryczny trójnik 90 stopni | d1= | 125 | d3= | 125 | l1= | 170 | [8 empty] | ocynk |  | 0.16 | 0.31 | Ogólne
W4 |  | 1 | ATE | Symetryczny trójnik 90 stopni | d1= | 125 | d3= | 100 | l1= | 170 | [8 empty] | ocynk |  | 0.15 | 0.15 | Ogólne
| Nazwa: | W5
| Typ: | Wywiewny
| Opis: | szatnie
Sys. | Nr | Szt. | Typ | Nazwa | Wymiary | [13 empty] | Materiał | Kolor | Pow. [m2] | Pow. całk. [m2] | Producent | Uwagi
W5 |  | 9 | VV1* | Zawór wentylacyjny | D= | 250 | [12 empty] | stal |  | 0 |  | Ogólne
W5 |  | 2 | VV1* | Zawór wentylacyjny | D= | 200 | [12 empty] | stal |  | 0 |  | Ogólne
W5 |  | 5 | VV1* | Zawór wentylacyjny | D= | 160 | [12 empty] | stal |  | 0 |  | Ogólne
W5 |  | 5 | USE | Redukcja symetryczna | d1= | 200 | d2= | 250 | l1= | 99 | [8 empty] | ocynk |  | 0.17 | 0.86 | Ogólne
W5 |  | 1 | UAE | Redukcja asymetryczna | d1= | 200 | d2= | 160 | l1= | 85 | [8 empty] | ocynk |  | 0.11 | 0.11 | Ogólne
W5 |  | 1 | UA | Redukcja asymetryczna | a= | 450 | b= | 300 | c= | 750 | d= | 150 | l= | 200 | e= | 0 | f= | 200 | ocynk |  | 0.51 | 0.51 | Ogólne
W5 |  | 1 | UA | Redukcja asymetryczna | a= | 300 | b= | 600 | c= | 350 | d= | 860 | l= | 430 | e= | 130 | f= | 50 | ocynk |  | 1.05 | 1.05 | Ogólne
W5 |  | 1 | UA | Redukcja asymetryczna | a= | 300 | b= | 600 | c= | 300 | d= | 450 | l= | 300 | e= | 0 | f= | 0 | ocynk |  | 0.6 | 0.6 | Ogólne
W5 |  | 1 | UA | Redukcja asymetryczna | a= | 300 | b= | 450 | c= | 150 | d= | 750 | l= | 200 | e= | 200 | f= | 0 | ocynk |  | 0.45 | 0.45 | Ogólne
W5 |  | 1 | UA | Redukcja asymetryczna | a= | 250 | b= | 450 | c= | 200 | d= | 450 | l= | 225 | e= | 0 | f= | 0 | ocynk |  | 0.32 | 0.32 | Ogólne
W5 |  | 1 | UA | Redukcja asymetryczna | a= | 200 | b= | 450 | c= | 200 | d= | 300 | l= | 225 | e= | 0 | f= | 0 | ocynk |  | 0.35 | 0.35 | Ogólne
W5 |  | 1 | TUBE* | Przewód okrągły | d1= | 200 | l1= | 6.00 m | [10 empty] | ocynk |  | 3.77 | 3.77 | Ogólne
W5 |  | 1 | TUBE* | Przewód okrągły | d1= | 200 | l1= | 2.27 m | [10 empty] | ocynk |  | 1.42 | 1.42 | Ogólne
W5 |  | 1 | TUBE* | Przewód okrągły | d1= | 200 | l1= | 1.77 m | [10 empty] | ocynk |  | 1.11 | 1.11 | Ogólne
W5 |  | 1 | TUBE* | Przewód okrągły | d1= | 200 | l1= | 1.30 m | [10 empty] | ocynk |  | 0.82 | 0.82 | Ogólne
W5 |  | 1 | TUBE* | Przewód okrągły | d1= | 200 | l1= | 1.19 m | [10 empty] | ocynk |  | 0.74 | 0.74 | Ogólne
W5 |  | 1 | TUBE* | Przewód okrągły | d1= | 200 | l1= | 0.91 m | [10 empty] | ocynk |  | 0.57 | 0.57 | Ogólne
W5 |  | 1 | TUBE* | Przewód okrągły | d1= | 200 | l1= | 0.69 m | [10 empty] | ocynk |  | 0.43 | 0.43 | Ogólne
W5 |  | 1 | TUBE* | Przewód okrągły | d1= | 200 | l1= | 0.52 m | [10 empty] | ocynk |  | 0.32 | 0.32 | Ogólne
W5 |  | 1 | TUBE* | Przewód okrągły | d1= | 200 | l1= | 0.45 m | [10 empty] | ocynk |  | 0.28 | 0.28 | Ogólne
W5 |  | 1 | TUBE* | Przewód okrągły | d1= | 200 | l1= | 0.37 m | [10 empty] | ocynk |  | 0.23 | 0.23 | Ogólne
W5 |  | 1 | TUBE* | Przewód okrągły | d1= | 160 | l1= | 0.50 m | [10 empty] | ocynk |  | 0.25 | 0.25 | Ogólne
W5 |  | 1 | TUBE* | Przewód okrągły | d1= | 160 | l1= | 0.24 m | [10 empty] | ocynk |  | 0.12 | 0.12 | Ogólne
W5 |  | 1 | TUBE* | Przewód okrągły | d1= | 160 | l1= | 0.13 m | [10 empty] | ocynk |  | 0.07 | 0.07 | Ogólne
W5 |  | 2 | TR2* | Trójnik prosty z okrągłym odejściem | a= | 300 | b= | 450 | d= | 200 | l= | 400 | e= | 200 | f= | 150 |  |  | ocynk |  | 0.65 | 1.3 | Ogólne
W5 |  | 1 | TR2* | Trójnik prosty z okrągłym odejściem | a= | 250 | b= | 450 | d= | 200 | l= | 400 | e= | 200 | f= | 125 |  |  | ocynk |  | 0.61 | 0.61 | Ogólne
W5 |  | 2 | TR2* | Trójnik prosty z okrągłym odejściem | a= | 200 | b= | 450 | d= | 200 | l= | 400 | e= | 200 | f= | 100 |  |  | ocynk |  | 0.57 | 1.14 | Ogólne
W5 |  | 2 | TR2* | Trójnik prosty z okrągłym odejściem | a= | 200 | b= | 300 | d= | 200 | l= | 400 | e= | 200 | f= | 100 |  |  | ocynk |  | 0.45 | 0.9 | Ogólne
W5 |  | 1 | RS1* | Tłumik kanałowy prostokątny | a= | 300 | b= | 600 | l= | 1500 | [8 empty] | ocynk |  | 0 |  | Ogólne
W5 |  | 1 | RS | Symetryczne przejście koło/prostokąt | a= | 200 | b= | 300 | d= | 200 | g= | 80 | l= | 300 |  |  |  |  | ocynk |  | 0.3 | 0.3 | Ogólne
W5 |  | 12 | MFA | Złączka mufowa | d1= | 250 | [12 empty] | ocynk |  | 0.11 | 1.27 | Ogólne
W5 |  | 22 | MFA | Złączka mufowa | d1= | 200 | [12 empty] | ocynk |  | 0.06 | 1.31 | Ogólne
W5 |  | 13 | MFA | Złączka mufowa | d1= | 160 | [12 empty] | ocynk |  | 0.05 | 0.62 | Ogólne
W5 |  | 1 | K | Przewód prostokątny | a= | 300 | b= | 600 | l= | 80 | [8 empty] | ocynk |  | 0.14 | 0.14 | Ogólne
W5 |  | 1 | K | Przewód prostokątny | a= | 300 | b= | 600 | l= | 716 | [8 empty] | ocynk |  | 1.29 | 1.29 | Ogólne
W5 |  | 1 | K | Przewód prostokątny | a= | 300 | b= | 600 | l= | 579 | [8 empty] | ocynk |  | 1.04 | 1.04 | Ogólne
W5 |  | 1 | K | Przewód prostokątny | a= | 300 | b= | 600 | l= | 389 | [8 empty] | ocynk |  | 0.7 | 0.7 | Ogólne
W5 |  | 4 | K | Przewód prostokątny | a= | 300 | b= | 600 | l= | 1500 | [8 empty] | ocynk |  | 2.7 | 10.8 | Ogólne
W5 |  | 1 | K | Przewód prostokątny | a= | 300 | b= | 600 | l= | 1342 | [8 empty] | ocynk |  | 2.42 | 2.42 | Ogólne
W5 |  | 1 | K | Przewód prostokątny | a= | 300 | b= | 600 | l= | 1089 | [8 empty] | ocynk |  | 1.96 | 1.96 | Ogólne
W5 |  | 1 | K | Przewód prostokątny | a= | 300 | b= | 450 | l= | 96 | [8 empty] | ocynk |  | 0.14 | 0.14 | Ogólne
W5 |  | 1 | K | Przewód prostokątny | a= | 300 | b= | 450 | l= | 915 | [8 empty] | ocynk |  | 1.37 | 1.37 | Ogólne
W5 |  | 1 | K | Przewód prostokątny | a= | 300 | b= | 450 | l= | 883 | [8 empty] | ocynk |  | 1.32 | 1.32 | Ogólne
W5 |  | 1 | K | Przewód prostokątny | a= | 300 | b= | 450 | l= | 733 | [8 empty] | ocynk |  | 1.1 | 1.1 | Ogólne
W5 |  | 1 | K | Przewód prostokątny | a= | 300 | b= | 450 | l= | 546 | [8 empty] | ocynk |  | 0.82 | 0.82 | Ogólne
W5 |  | 1 | K | Przewód prostokątny | a= | 300 | b= | 450 | l= | 467 | [8 empty] | ocynk |  | 0.7 | 0.7 | Ogólne
W5 |  | 2 | K | Przewód prostokątny | a= | 300 | b= | 450 | l= | 1500 | [8 empty] | ocynk |  | 2.25 | 4.5 | Ogólne
W5 |  | 1 | K | Przewód prostokątny | a= | 200 | b= | 450 | l= | 277 | [8 empty] | ocynk |  | 0.36 | 0.36 | Ogólne
W5 |  | 1 | K | Przewód prostokątny | a= | 200 | b= | 450 | l= | 1537 | [8 empty] | ocynk |  | 2 | 2 | Ogólne
W5 |  | 5 | K | Przewód prostokątny | a= | 200 | b= | 450 | l= | 1500 | [8 empty] | ocynk |  | 1.95 | 9.75 | Ogólne
W5 |  | 1 | K | Przewód prostokątny | a= | 200 | b= | 300 | l= | 604 | [8 empty] | ocynk |  | 0.6 | 0.6 | Ogólne
W5 |  | 1 | K | Przewód prostokątny | a= | 200 | b= | 300 | l= | 407 | [8 empty] | ocynk |  | 0.41 | 0.41 | Ogólne
W5 |  | 2 | K | Przewód prostokątny | a= | 200 | b= | 300 | l= | 1500 | [8 empty] | ocynk |  | 1.5 | 3 | Ogólne
W5 |  | 1 | K | Przewód prostokątny | a= | 150 | b= | 750 | l= | 1256 | [8 empty] | ocynk |  | 2.26 | 2.26 | Ogólne
W5 |  | 2 | GRYFIT LX-5G, LxH=450x300, stal ocynk., KP 30, FDG-WT-8-24 | Przeciwpożarowa klapa odcinająca EI 120 (ve ho i<->o) S GRYFIT LX-5G, LxH=450x300,stal ocynk., kołnierz prostokątny 30 mm + Siłownik GRYFIT 24/48V AC/DC FDG-WT-8-24, sterowany przerwą prądową, moc w spoczynku 0,5 W, zawierający: sprężynę powrotną, wyzwalacz termoelektryczny, pojedynczy wskaźnik krańcowy pozycji początek i koniec | L= | 450 | H= | 300 | P= | 290 | C= | 145 | [6 empty] | stal ocynk. |  | 0 |  | GRYFIT
W5 |  | 1 | ES | Odsadzka symetryczna | a= | 450 | b= | 200 | e= | 300 | l= | 390 | [6 empty] | ocynk |  | 0.64 | 0.64 | Ogólne
W5 |  | 1 | ES | Odsadzka symetryczna | a= | 300 | b= | 450 | e= | 651 | l= | 1000 | [6 empty] | ocynk |  | 1.79 | 1.79 | Ogólne
W5 |  | 1 | EA | Odsadzka asymetryczna | a= | 450 | b= | 300 | d= | 250 | e= | 300 | l= | 533 |  |  |  |  | ocynk |  | 0.96 | 0.96 | Ogólne
W5 |  | 8 | CD1*+0 | Przepustnica okrągła | d= | 200 | l= | 200 | [10 empty] | ocynk |  | 0 |  | Ogólne
W5 |  | 5 | CD1*+0 | Przepustnica okrągła | d= | 160 | l= | 160 | [10 empty] | ocynk |  | 0 |  | Ogólne
W5 |  | 5 | BSE | Kolano segmentowe | alfa= | 90 | r= | 0.8 | d1= | 250 | [8 empty] | ocynk |  | 0.4 | 2 | Ogólne
W5 |  | 10 | BSE | Kolano segmentowe | alfa= | 90 | r= | 0.8 | d1= | 200 | [8 empty] | ocynk |  | 0.26 | 2.56 | Ogólne
W5 |  | 5 | BSE | Kolano segmentowe | alfa= | 90 | r= | 0.8 | d1= | 160 | [8 empty] | ocynk |  | 0.16 | 0.82 | Ogólne
W5 |  | 1 | BSE | Kolano segmentowe | alfa= | 45 | r= | 0.8 | d1= | 200 | [8 empty] | ocynk |  | 0.13 | 0.13 | Ogólne
W5 |  | 1 | BSE | Kolano segmentowe | alfa= | 45 | r= | 0.8 | d1= | 160 | [8 empty] | ocynk |  | 0.08 | 0.08 | Ogólne
W5 |  | 2 | BS | Łuk symetryczny | alfa= | 90 | a= | 600 | b= | 300 | e= | 50 | f= | 50 | r= | 100 |  |  | ocynk |  | 1.31 | 2.62 | Ogólne
W5 |  | 1 | BS | Łuk symetryczny | alfa= | 90 | a= | 300 | b= | 600 | e= | 50 | f= | 50 | r= | 100 |  |  | ocynk |  | 2.16 | 2.16 | Ogólne
W5 |  | 3 | BS | Łuk symetryczny | alfa= | 90 | a= | 300 | b= | 450 | e= | 50 | f= | 50 | r= | 100 |  |  | ocynk |  | 1.45 | 4.34 | Ogólne
W5 |  | 1 | BS | Łuk symetryczny | alfa= | 90 | a= | 250 | b= | 450 | e= | 50 | f= | 50 | r= | 100 |  |  | ocynk |  | 1.35 | 1.35 | Ogólne
W5 |  | 2 | BS | Łuk symetryczny | alfa= | 90 | a= | 200 | b= | 450 | e= | 50 | f= | 50 | r= | 100 |  |  | ocynk |  | 1.25 | 2.51 | Ogólne
W5 |  | 2 | AYE | Symetryczny trójnik 45 stopni | d1= | 200 | d3= | 160 | l1= | 326 | [8 empty] | ocynk |  | 0.43 | 0.86 | Ogólne
W5 |  | 2 | ATE | Symetryczny trójnik 90 stopni | d1= | 200 | d3= | 160 | l1= | 215 | [8 empty] | ocynk |  | 0.28 | 0.56 | Ogólne
| Nazwa: | W6
| Typ: | Wywiewny
| Opis: | sala konf
Sys. | Nr | Szt. | Typ | Nazwa | Wymiary | [13 empty] | Materiał | Kolor | Pow. [m2] | Pow. całk. [m2] | Producent | Uwagi
W6 |  | 1 | WS | Kolano symetryczne | alfa= | 52.5238 | a= | 300 | b= | 900 | e= | 50 | f= | 50 | r= | 100 | fg= | 0 | ocynk |  | 4.56 | 4.56 | Ogólne
W6 |  | 1 | WS | Kolano symetryczne | alfa= | 30 | a= | 300 | b= | 900 | e= | 50 | f= | 50 | r= | 100 | fg= | 0 | ocynk |  | 4.56 | 4.56 | Ogólne
W6 |  | 2 | VV1* | Zawór wentylacyjny | D= | 160 | [12 empty] | stal |  | 0 |  | Ogólne
W6 |  | 1 | US | Redukcja symetryczna | a= | 400 | b= | 700 | c= | 400 | d= | 400 | l= | 350 |  |  |  |  | ocynk |  | 0.84 | 0.84 | Ogólne
W6 |  | 1 | UA | Redukcja asymetryczna | a= | 300 | b= | 900 | c= | 480 | d= | 1070 | l= | 535 | e= | 85 | f= | 0 | ocynk |  | 1.66 | 1.66 | Ogólne
W6 |  | 1 | UA | Redukcja asymetryczna | a= | 250 | b= | 900 | c= | 400 | d= | 700 | l= | 450 | e= | -100 | f= | 0 | ocynk |  | 1.06 | 1.06 | Ogólne
W6 |  | 1 | UA | Redukcja asymetryczna | a= | 250 | b= | 900 | c= | 300 | d= | 900 | l= | 450 | e= | 0 | f= | 50 | ocynk |  | 1.09 | 1.09 | Ogólne
W6 |  | 1 | TUBE* | Przewód okrągły | d1= | 315 | l1= | 0.98 m | [10 empty] | ocynk |  | 0.97 | 0.97 | Ogólne
W6 |  | 1 | TUBE* | Przewód okrągły | d1= | 160 | l1= | 4.98 m | [10 empty] | ocynk |  | 2.5 | 2.5 | Ogólne
W6 |  | 1 | TUBE* | Przewód okrągły | d1= | 160 | l1= | 3.77 m | [10 empty] | ocynk |  | 1.89 | 1.89 | Ogólne
W6 |  | 1 | TUBE* | Przewód okrągły | d1= | 160 | l1= | 0.33 m | [10 empty] | ocynk |  | 0.17 | 0.17 | Ogólne
W6 |  | 1 | TUBE* | Przewód okrągły | d1= | 160 | l1= | 0.32 m | [10 empty] | ocynk |  | 0.16 | 0.16 | Ogólne
W6 |  | 1 | TUBE* | Przewód okrągły | d1= | 160 | l1= | 0.25 m | [10 empty] | ocynk |  | 0.12 | 0.12 | Ogólne
W6 |  | 1 | TUBE* | Przewód okrągły | d1= | 160 | l1= | 0.23 m | [10 empty] | ocynk |  | 0.12 | 0.12 | Ogólne
W6 |  | 1 | TUBE* | Przewód okrągły | d1= | 160 | l1= | 0.18 m | [10 empty] | ocynk |  | 0.09 | 0.09 | Ogólne
W6 |  | 1 | TUBE* | Przewód okrągły | d1= | 160 | l1= | 0.06 m | [10 empty] | ocynk |  | 0.03 | 0.03 | Ogólne
W6 |  | 2 | TR2* | Trójnik prosty z okrągłym odejściem | a= | 400 | b= | 700 | d= | 315 | l= | 515 | e= | 258 | f= | 200 |  |  | ocynk |  | 1.25 | 2.5 | Ogólne
W6 |  | 2 | TR2* | Trójnik prosty z okrągłym odejściem | a= | 400 | b= | 700 | d= | 160 | l= | 360 | e= | 180 | f= | 200 |  |  | ocynk |  | 0.83 | 1.66 | Ogólne
W6 |  | 1 | TR2* | Trójnik prosty z okrągłym odejściem | a= | 400 | b= | 400 | d= | 315 | l= | 515 | e= | 258 | f= | 200 |  |  | ocynk |  | 0.94 | 0.94 | Ogólne
W6 |  | 1 | RS1* | Tłumik kanałowy prostokątny | a= | 300 | b= | 900 | l= | 1500 | [8 empty] | ocynk |  | 0 |  | Ogólne
W6 |  | 1 | RS | Symetryczne przejście koło/prostokąt | a= | 400 | b= | 400 | d= | 315 | g= | 80 | l= | 400 |  |  |  |  | ocynk |  | 0.64 | 0.64 | Ogólne
W6 |  | 4 | PPD1*+PBS | Wywiewnik perforowany+Skrzynka rozprężna PBS (z króćcem bocznym) | L= | 600 | H= | 600 | D= | 315 | BD= | 395 | k= | 1 |  |  |  |  | stal |  | 0 |  | Ogólne
W6 |  | 1 | OC1* | Odsadzka okrągła | d1= | 160 | e= | 150 | l1= | 324 | [8 empty] | ocynk |  | 0.28 | 0.28 | Ogólne
W6 |  | 4 | MFA | Złączka mufowa | d1= | 315 | [12 empty] | ocynk |  | 0.13 | 0.53 | Ogólne
W6 |  | 8 | MFA | Złączka mufowa | d1= | 160 | [12 empty] | ocynk |  | 0.05 | 0.38 | Ogólne
W6 |  | 1 | K | Przewód prostokątny | a= | 480 | b= | 1070 | l= | 343 | [8 empty] | ocynk |  | 1.06 | 1.06 | Ogólne
W6 |  | 1 | K | Przewód prostokątny | a= | 400 | b= | 700 | l= | 217 | [8 empty] | ocynk |  | 0.48 | 0.48 | Ogólne
W6 |  | 1 | K | Przewód prostokątny | a= | 400 | b= | 700 | l= | 215 | [8 empty] | ocynk |  | 0.47 | 0.47 | Ogólne
W6 |  | 1 | K | Przewód prostokątny | a= | 400 | b= | 700 | l= | 1500 | [8 empty] | ocynk |  | 3.3 | 3.3 | Ogólne
W6 |  | 1 | K | Przewód prostokątny | a= | 400 | b= | 700 | l= | 1246 | [8 empty] | ocynk |  | 2.74 | 2.74 | Ogólne
W6 |  | 1 | K | Przewód prostokątny | a= | 400 | b= | 700 | l= | 1165 | [8 empty] | ocynk |  | 2.56 | 2.56 | Ogólne
W6 |  | 1 | K | Przewód prostokątny | a= | 400 | b= | 400 | l= | 839 | [8 empty] | ocynk |  | 1.34 | 1.34 | Ogólne
W6 |  | 1 | K | Przewód prostokątny | a= | 300 | b= | 900 | l= | 552 | [8 empty] | ocynk |  | 1.32 | 1.32 | Ogólne
W6 |  | 1 | K | Przewód prostokątny | a= | 300 | b= | 900 | l= | 367 | [8 empty] | ocynk |  | 0.88 | 0.88 | Ogólne
W6 |  | 1 | K | Przewód prostokątny | a= | 250 | b= | 900 | l= | 656 | [8 empty] | ocynk |  | 1.51 | 1.51 | Ogólne
W6 |  | 1 | K | Przewód prostokątny | a= | 250 | b= | 900 | l= | 110 | [8 empty] | ocynk |  | 0.25 | 0.25 | Ogólne
W6 |  | 1 | FLEX | Przewód elastyczny | d= | 315 | l= | 0.67 m | [10 empty] | aluminium | naturalny | 0.66 | 0.66 | Ogólne
W6 |  | 1 | FLEX | Przewód elastyczny | d= | 315 | l= | 0.64 m | [10 empty] | aluminium | naturalny | 0.64 | 0.64 | Ogólne
W6 |  | 1 | FLEX | Przewód elastyczny | d= | 315 | l= | 0.53 m | [10 empty] | aluminium | naturalny | 0.52 | 0.52 | Ogólne
W6 |  | 1 | FLEX | Przewód elastyczny | d= | 315 | l= | 0.52 m | [10 empty] | aluminium | naturalny | 0.52 | 0.52 | Ogólne
W6 |  | 1 | ES | Odsadzka symetryczna | a= | 900 | b= | 300 | e= | 400 | l= | 510 | [6 empty] | ocynk |  | 1.56 | 1.56 | Ogólne
W6 |  | 1 | ES | Odsadzka symetryczna | a= | 900 | b= | 250 | e= | 330 | l= | 435 | [6 empty] | ocynk |  | 1.26 | 1.26 | Ogólne
W6 |  | 4 | CD1*+0 | Przepustnica okrągła | d= | 315 | l= | 315 | [10 empty] | ocynk |  | 0 |  | Ogólne
W6 |  | 2 | CD1*+0 | Przepustnica okrągła | d= | 160 | l= | 160 | [10 empty] | ocynk |  | 0 |  | Ogólne
W6 |  | 1 | BSE | Kolano segmentowe | alfa= | 90 | r= | 0.8 | d1= | 315 | [8 empty] | ocynk |  | 0.64 | 0.64 | Ogólne
W6 |  | 10 | BSE | Kolano segmentowe | alfa= | 90 | r= | 0.8 | d1= | 160 | [8 empty] | ocynk |  | 0.16 | 1.64 | Ogólne
W6 |  | 1 | BSE | Kolano segmentowe | alfa= | 37.4762 | r= | 0.8 | d1= | 160 | [8 empty] | ocynk |  | 0.07 | 0.07 | Ogólne
W6 |  | 1 | BS | Łuk symetryczny | alfa= | 90 | a= | 400 | b= | 700 | e= | 50 | f= | 50 | r= | 100 |  |  | ocynk |  | 2.98 | 2.98 | Ogólne
W6 |  | 1 | BS | Łuk symetryczny | alfa= | 90 | a= | 250 | b= | 900 | e= | 50 | f= | 50 | r= | 100 |  |  | ocynk |  | 3.84 | 3.84 | Ogólne
W6 |  | 1 | BS | Łuk symetryczny | alfa= | 30 | a= | 300 | b= | 900 | e= | 50 | f= | 50 | r= | 100 |  |  | ocynk |  | 1.5 | 1.5 | Ogólne
| Nazwa: | W7
| Typ: | Wywiewny
| Opis: | strzelnica
Sys. | Nr | Szt. | Typ | Nazwa | Wymiary | [13 empty] | Materiał | Kolor | Pow. [m2] | Pow. całk. [m2] | Producent | Uwagi
W7 |  | 2 | Z | Zaślepka | A= | 500 | B= | 800 | T [mb]= | 2.8 | Z [szt.]= | 56 | P.p.r. [m2]= | 0.4 |  |  |  |  | A2 Plus |  | 0.57 | 1.14 | BH-RES
W7 |  | 1 | WG*+RG | Prostokątna czerpnia/wyrzutnia ścienna | a= | 800 | b= | 1500 | [12 empty] | 0 |  | Ogólne
W7 |  | 1 | US | Redukcja symetryczna | a= | 500 | b= | 800 | c= | 500 | d= | 800 | l= | 490 |  |  |  |  | ocynk |  | 1.27 | 1.27 | Ogólne
W7 |  | 1 | UA | Redukcja asymetryczna | a= | 600 | b= | 1500 | c= | 800 | d= | 1500 | l= | 750 | e= | 0 | f= | 0 | ocynk |  | 3.45 | 3.45 | Ogólne
W7 |  | 4 | TRP | Trójnik prosty z prostokątnym odejściem | A= | 800 | B= | 500 | G= | 350 | H= | 600 | L= | 850 | E= | 425 | F= | 425 | A2 Plus |  | 2.69 | 10.77 | BH-RES
[5 empty] | L3= | 100 | s= | 25 | T [mb]= | 10.6042 | Z [szt.]= | 165 | Pr. H [mb]= | 2.1 | P.p.r. [m2]= | 2.4
W7 |  | 4 | TRP | Trójnik prosty z prostokątnym odejściem | A= | 500 | B= | 800 | G= | 325 | H= | 625 | L= | 875 | E= | 438 | F= | 275 | A2 Plus |  | 2.76 | 11.05 | BH-RES
[5 empty] | L3= | 100 | s= | 25 | T [mb]= | 10.6667 | Z [szt.]= | 155 | Pr. H [mb]= | 2.1 | P.p.r. [m2]= | 2.465
W7 |  | 1 | TR6* | Trójnik narożny | a= | 1000 | b= | 800 | d= | 500 | g= | 500 | h= | 800 | e= | 100 |  |  | ocynk |  | 7.72 | 7.72 | Ogólne
W7 |  | 4 | RG1* | Kratka wentylacyjna prostokątna | L= | 625 | H= | 325 | [10 empty] | stal | RAL 9010 | 0 |  | Ogólne
W7 |  | 4 | RG1* | Kratka wentylacyjna prostokątna | L= | 340 | H= | 600 | k= | --------- | [8 empty] | stal | RAL 9010 | 0 |  | Ogólne
W7 |  | 1 | RE+WO-2 | Redukcja+Wzmocnienie obwodowe (0,8) 30 | A= | 750 | B= | 1350 | C= | 750 | D= | 1000 | L= | 489 | X= | 100 | E= | 353 | A2 Plus |  | 3.84 | 3.84 | BH-RES
[5 empty] | H= | 0 | s= | 25 | T [mb]= | 6.5409 | Z [szt.]= | 131 | WO [mb]= | 3.7 | P.p.r. [m2]= | 3.5967
W7 |  | 1 | RE | Redukcja | A= | 650 | B= | 800 | C= | 900 | D= | 600 | L= | 500 | X= | 100 | E= | 0 | A2 Plus |  | 1.9 | 1.9 | BH-RES
[5 empty] | H= | -125 | s= | 25 | T [mb]= | 4.3885 | Z [szt.]= | 88 | P.p.r. [m2]= | 1.5462
W7 |  | 4 | RD1* | Przepustnica prostokątna | a= | 600 | b= | 340 | l= | 200 | [8 empty] | ocynk |  | 0 |  | Ogólne
W7 |  | 1 | RD1* | Przepustnica prostokątna | a= | 500 | b= | 800 | l= | 200 | [8 empty] | ocynk |  | 0 |  | Ogólne
W7 |  | 1 | RD1* | Przepustnica prostokątna | a= | 500 | b= | 1000 | l= | 200 | [8 empty] | ocynk |  | 0 |  | Ogólne
W7 |  | 4 | RD1* | Przepustnica prostokątna | a= | 325 | b= | 625 | l= | 200 | [8 empty] | ocynk |  | 0 |  | Ogólne
W7 |  | 1 | Przewód prosty+WZM1 | Przewód prosty URSA+Wzmocnienie obwodowe (0,8) 25 | A= | 800 | B= | 500 | L= | 810 | s= | 25 | T [mb]= | 3.61 | Z [szt.]= | 90 | P.p.r. [m2]= | 2 | URSA AIR ZERO A2 | aluminium/black | 2.26 | 2.26 | URSA AIR
W7 |  | 2 | Przewód prosty+WZM1 | Przewód prosty URSA+Wzmocnienie obwodowe (0,8) 25 | A= | 800 | B= | 500 | L= | 1500 | s= | 25 | T [mb]= | 4.3 | Z [szt.]= | 108 | P.p.r. [m2]= | 4 | URSA AIR ZERO A2 | aluminium/black | 4.18 | 8.37 | URSA AIR | Uwaga! Długość parametru (L) większa od standardowego, równego 1170 mm
W7 |  | 1 | Przewód prosty+WZM1 | Przewód prosty URSA+Wzmocnienie obwodowe (0,8) 25 | A= | 800 | B= | 1000 | L= | 165 | s= | 25 | T [mb]= | 3.965 | Z [szt.]= | 99 | P.p.r. [m2]= | 1 | URSA AIR ZERO A2 | aluminium/black | 0.63 | 0.63 | URSA AIR
W7 |  | 1 | Przewód prosty+WZM1 | Przewód prosty URSA+Wzmocnienie obwodowe (0,8) 25 | A= | 1350 | B= | 700 | L= | 712 | s= | 25 | T [mb]= | 5.012 | Z [szt.]= | 125 | P.p.r. [m2]= | 3 | URSA AIR ZERO A2 | aluminium/black | 3.05 | 3.05 | URSA AIR
W7 |  | 1 | Przewód prosty+WZM1 | Przewód prosty URSA+Wzmocnienie obwodowe (0,8) 25 | A= | 1000 | B= | 600 | L= | 404 | s= | 25 | T [mb]= | 3.804 | Z [szt.]= | 95 | P.p.r. [m2]= | 1 | URSA AIR ZERO A2 | aluminium/black | 1.37 | 1.37 | URSA AIR
W7 |  | 3 | Przewód prosty+WZM1 | Przewód prosty URSA+Wzmocnienie obwodowe (0,8) 25 | A= | 1000 | B= | 600 | L= | 1500 | s= | 25 | T [mb]= | 4.9 | Z [szt.]= | 123 | P.p.r. [m2]= | 5 | URSA AIR ZERO A2 | aluminium/black | 5.08 | 15.25 | URSA AIR | Uwaga! Długość parametru (L) większa od standardowego, równego 1170 mm
W7 |  | 1 | Przewód prosty | Przewód prosty URSA | A= | 900 | B= | 600 | L= | 355 | s= | 25 | T [mb]= | 3.555 | Z [szt.]= | 89 | P.p.r. [m2]= | 1 | URSA AIR ZERO A2 | aluminium/black | 1.13 | 1.13 | URSA AIR
W7 |  | 1 | Przewód prosty | Przewód prosty URSA | A= | 650 | B= | 800 | L= | 310 | s= | 25 | T [mb]= | 3.41 | Z [szt.]= | 85 | P.p.r. [m2]= | 1 | URSA AIR ZERO A2 | aluminium/black | 0.96 | 0.96 | URSA AIR
W7 |  | 2 | Przewód prosty | Przewód prosty URSA | A= | 650 | B= | 800 | L= | 1500 | s= | 25 | T [mb]= | 4.6 | Z [szt.]= | 115 | P.p.r. [m2]= | 5 | URSA AIR ZERO A2 | aluminium/black | 4.63 | 9.27 | URSA AIR | Uwaga! Długość parametru (L) większa od standardowego, równego 1170 mm
W7 |  | 1 | Przewód prosty | Przewód prosty URSA | A= | 500 | B= | 800 | L= | 423 | s= | 25 | T [mb]= | 3.223 | Z [szt.]= | 81 | P.p.r. [m2]= | 1 | URSA AIR ZERO A2 | aluminium/black | 1.18 | 1.18 | URSA AIR
W7 |  | 3 | Przewód prosty | Przewód prosty URSA | A= | 500 | B= | 800 | L= | 242 | s= | 25 | T [mb]= | 3.042 | Z [szt.]= | 76 | P.p.r. [m2]= | 1 | URSA AIR ZERO A2 | aluminium/black | 0.68 | 2.03 | URSA AIR
W7 |  | 1 | Przewód prosty | Przewód prosty URSA | A= | 500 | B= | 800 | L= | 200 | s= | 25 | T [mb]= | 3 | Z [szt.]= | 75 | P.p.r. [m2]= | 1 | URSA AIR ZERO A2 | aluminium/black | 0.56 | 0.56 | URSA AIR
W7 |  | 15 | Przewód prosty | Przewód prosty URSA | A= | 500 | B= | 800 | L= | 1500 | s= | 25 | T [mb]= | 4.3 | Z [szt.]= | 108 | P.p.r. [m2]= | 4 | URSA AIR ZERO A2 | aluminium/black | 4.18 | 62.78 | URSA AIR | Uwaga! Długość parametru (L) większa od standardowego, równego 1170 mm
W7 |  | 1 | Przewód prosty | Przewód prosty URSA | A= | 500 | B= | 800 | L= | 1414 | s= | 25 | T [mb]= | 4.214 | Z [szt.]= | 105 | P.p.r. [m2]= | 4 | URSA AIR ZERO A2 | aluminium/black | 3.95 | 3.95 | URSA AIR | Uwaga! Długość parametru (L) większa od standardowego, równego 1170 mm
W7 |  | 1 | Przewód prosty | Przewód prosty URSA | A= | 500 | B= | 800 | L= | 1264 | s= | 25 | T [mb]= | 4.064 | Z [szt.]= | 102 | P.p.r. [m2]= | 4 | URSA AIR ZERO A2 | aluminium/black | 3.53 | 3.53 | URSA AIR | Uwaga! Długość parametru (L) większa od standardowego, równego 1170 mm
W7 |  | 1 | Przewód prosty | Przewód prosty URSA | A= | 500 | B= | 800 | L= | 1103 | s= | 25 | T [mb]= | 3.903 | Z [szt.]= | 98 | P.p.r. [m2]= | 3 | URSA AIR ZERO A2 | aluminium/black | 3.08 | 3.08 | URSA AIR
W7 |  | 1 | PR+WO-1 | Przewód prostokątny CLIMAVER+Wzmocnienie obwodowe (0,8) 25 | A= | 800 | B= | 500 | L= | 219 | s= | 25 | T [mb]= | 3.3475 | Z [szt.]= | 67 | WO [mb]= | 2.8 | A2 Plus |  | 0.62 | 0.62 | BH-RES
[5 empty] | P.p.r. [m2]= | 0.5694
W7 |  | 1 | PR+WO-1 | Przewód prostokątny CLIMAVER+Wzmocnienie obwodowe (0,8) 25 | A= | 750 | B= | 1350 | L= | 697 | s= | 25 | T [mb]= | 6.1425 | Z [szt.]= | 123 | WO [mb]= | 4.4 | A2 Plus |  | 3.1 | 3.1 | BH-RES
[5 empty] | P.p.r. [m2]= | 2.9274
W7 |  | 1 | PR+WO-1 | Przewód prostokątny CLIMAVER+Wzmocnienie obwodowe (0,8) 25 | A= | 750 | B= | 1350 | L= | 320 | s= | 25 | T [mb]= | 5.2 | Z [szt.]= | 104 | WO [mb]= | 4.4 | A2 Plus |  | 1.42 | 1.42 | BH-RES
[5 empty] | P.p.r. [m2]= | 1.344
W7 |  | 1 | PR | Przewód prostokątny CLIMAVER | A= | 650 | B= | 700 | L= | 154 | s= | 25 | T [mb]= | 3.285 | Z [szt.]= | 66 | P.p.r. [m2]= | 0.4158 | A2 Plus |  | 0.45 | 0.45 | BH-RES
W7 |  | 1 | PR | Przewód prostokątny CLIMAVER | A= | 500 | B= | 800 | L= | 920 | s= | 25 | T [mb]= | 5.1 | Z [szt.]= | 102 | P.p.r. [m2]= | 2.392 | A2 Plus |  | 2.62 | 2.62 | BH-RES
W7 |  | 1 | PR | Przewód prostokątny CLIMAVER | A= | 500 | B= | 800 | L= | 399 | s= | 25 | T [mb]= | 3.7975 | Z [szt.]= | 76 | P.p.r. [m2]= | 1.0374 | A2 Plus |  | 1.14 | 1.14 | BH-RES
W7 |  | 1 | PR | Przewód prostokątny CLIMAVER | A= | 500 | B= | 800 | L= | 215 | s= | 25 | T [mb]= | 3.3375 | Z [szt.]= | 67 | P.p.r. [m2]= | 0.559 | A2 Plus |  | 0.61 | 0.61 | BH-RES
W7 |  | 1 | PR | Przewód prostokątny CLIMAVER | A= | 500 | B= | 800 | L= | 202 | s= | 25 | T [mb]= | 3.305 | Z [szt.]= | 66 | P.p.r. [m2]= | 0.5252 | A2 Plus |  | 0.58 | 0.58 | BH-RES
W7 |  | 1 | OD+WO-1 | Odsadzka uniwersalna+Wzmocnienie obwodowe (0,8) 25 | A= | 500 | B= | 800 | D= | 800 | L= | 1017 | E= | 436 | X= | 150 | s= | 25 | A2 Plus |  | 3.13 | 3.13 | BH-RES
[5 empty] | T [mb]= | 11.3162 | Z [szt.]= | 56 | Kl [l]= | 0.1153 | WO [mb]= | 2.8 | P.p.r. [m2]= | 2.8769
W7 |  | 8 | OD | Odsadzka uniwersalna | A= | 500 | B= | 800 | D= | 800 | L= | 929 | E= | 226 | X= | 150 | s= | 25 | A2 Plus |  | 2.74 | 21.89 | BH-RES
[5 empty] | T [mb]= | 11.3159 | Z [szt.]= | 56 | Kl [l]= | 0.1153 | P.p.r. [m2]= | 2.4859
W7 |  | 1 | OD | Odsadzka uniwersalna | A= | 500 | B= | 800 | D= | 800 | L= | 1017 | E= | 436 | X= | 150 | s= | 25 | A2 Plus |  | 3.13 | 3.13 | BH-RES
[5 empty] | T [mb]= | 11.3162 | Z [szt.]= | 56 | Kl [l]= | 0.1153 | P.p.r. [m2]= | 2.8769
W7 |  | 2 | K+WO-1 | Kolano uniwersalne 90+Wzmocnienie obwodowe (0,8) 25 | A= | 800 | B= | 500 | D= | 500 | R= | 70 | X= | 100 | alfa= | 90 | s= | 25 | A2 Plus |  | 2.15 | 4.3 | BH-RES
[5 empty] | T [mb]= | 13.2498 | Z [szt.]= | 56 | K [l]= | 0.11336 | WO [mb]= | 2.8 | P.p.r. [m2]= | 2.8479
W7 |  | 1 | K+WO-1 | Kolano uniwersalne 90+Wzmocnienie obwodowe (0,8) 25 | A= | 700 | B= | 1350 | D= | 650 | R= | 70 | X= | 100 | alfa= | 90 | s= | 25 | A2 Plus |  | 6.35 | 6.35 | BH-RES
[5 empty] | T [mb]= | 16.2164 | Z [szt.]= | 86 | K [l]= | 0.14796 | WO [mb]= | 4.3 | P.p.r. [m2]= | 9.9652
W7 |  | 1 | K+WO-1 | Kolano uniwersalne 90+Wzmocnienie obwodowe (0,8) 25 | A= | 600 | B= | 900 | D= | 1000 | R= | 70 | X= | 100 | alfa= | 90 | s= | 25 | A2 Plus |  | 3.75 | 3.75 | BH-RES
[5 empty] | T [mb]= | 15.8656 | Z [szt.]= | 64 | K [l]= | 0.13587 | WO [mb]= | 3.2 | P.p.r. [m2]= | 6.0184
W7 |  | 1 | K+WO-1 | Kolano uniwersalne 90+Wzmocnienie obwodowe (0,8) 25 | A= | 500 | B= | 1000 | D= | 800 | R= | 70 | X= | 100 | alfa= | 90 | s= | 25 | A2 Plus |  | 3.8 | 3.8 | BH-RES
[5 empty] | T [mb]= | 14.0493 | Z [szt.]= | 64 | K [l]= | 0.12379 | WO [mb]= | 3.2 | P.p.r. [m2]= | 5.6423
W7 |  | 1 | K+WO-1 | Kolano uniwersalne 90+Wzmocnienie obwodowe (0,8) 25 | A= | 1350 | B= | 750 | D= | 700 | R= | 70 | X= | 100 | alfa= | 90 | s= | 25 | A2 Plus |  | 4.28 | 4.28 | BH-RES
[5 empty] | T [mb]= | 20.4912 | Z [szt.]= | 88 | K [l]= | 0.1756 | WO [mb]= | 4.4 | P.p.r. [m2]= | 6.2498
W7 |  | 1 | K+WO-1 | Kolano uniwersalne 90+Wzmocnienie obwodowe (0,8) 25 | A= | 1000 | B= | 750 | D= | 800 | R= | 0 | X= | 100 | alfa= | 90 | s= | 25 | A2 Plus |  | 3.32 | 3.32 | BH-RES
[5 empty] | T [mb]= | 17.8407 | Z [szt.]= | 74 | K [l]= | 0.15239 | WO [mb]= | 3.7 | P.p.r. [m2]= | 5.2439
W7 |  | 1 | K | Przewód prostokątny | a= | 800 | b= | 1500 | l= | 500 | [8 empty] | ocynk |  | 2.3 | 2.3 | Ogólne
W7 |  | 1 | K | Przewód prostokątny | a= | 600 | b= | 1000 | l= | 996 | [8 empty] | ocynk |  | 3.19 | 3.19 | Ogólne
W7 |  | 1 | K | Przewód prostokątny | a= | 600 | b= | 1000 | l= | 437 | [8 empty] | ocynk |  | 1.4 | 1.4 | Ogólne
W7 |  | 1 | K | Przewód prostokątny | a= | 500 | b= | 800 | l= | 166 | [8 empty] | ocynk |  | 0.43 | 0.43 | Ogólne
W7 |  | 1 | K | Przewód prostokątny | a= | 1000 | b= | 600 | l= | 996 | [8 empty] | ocynk |  | 3.19 | 3.19 | Ogólne
W7 |  | 1 | K | Kolano uniwersalne 90 | A= | 650 | B= | 700 | D= | 800 | R= | 70 | X= | 100 | alfa= | 90 | s= | 25 | A2 Plus |  | 2.9 | 2.9 | BH-RES
[5 empty] | T [mb]= | 14.3993 | Z [szt.]= | 58 | K [l]= | 0.12282 | P.p.r. [m2]= | 4.5431
W7 |  | 4 | K | Kolano uniwersalne 90 | A= | 500 | B= | 800 | D= | 800 | R= | 70 | X= | 100 | alfa= | 90 | s= | 25 | A2 Plus |  | 2.86 | 11.44 | BH-RES
[5 empty] | T [mb]= | 13.3493 | Z [szt.]= | 56 | K [l]= | 0.1153 | P.p.r. [m2]= | 4.0731
W7 |  | 2 | GRYFIT LX-5G, LxH=800x500, stal ocynk., KP 30, FDG-WT-8-24 | Przeciwpożarowa klapa odcinająca EI 120 (ve ho i<->o) S GRYFIT LX-5G, LxH=800x500,stal ocynk., kołnierz prostokątny 30 mm + Siłownik GRYFIT 24/48V AC/DC FDG-WT-8-24, sterowany przerwą prądową, moc w spoczynku 0,5 W, zawierający: sprężynę powrotną, wyzwalacz termoelektryczny, pojedynczy wskaźnik krańcowy pozycji początek i koniec | L= | 800 | H= | 500 | P= | 290 | C= | 145 | [6 empty] | stal ocynk. |  | 0 |  | GRYFIT
W7 |  | 4 | GRYFIT LX-5G, LxH=600x350, stal ocynk., KP 30, FDG-WT-8-24 | Przeciwpożarowa klapa odcinająca EI 120 (ve ho i<->o) S GRYFIT LX-5G, LxH=600x350,stal ocynk., kołnierz prostokątny 30 mm + Siłownik GRYFIT 24/48V AC/DC FDG-WT-8-24, sterowany przerwą prądową, moc w spoczynku 0,5 W, zawierający: sprężynę powrotną, wyzwalacz termoelektryczny, pojedynczy wskaźnik krańcowy pozycji początek i koniec | L= | 600 | H= | 350 | P= | 290 | C= | 145 | [6 empty] | stal ocynk. |  | 0 |  | GRYFIT
W7 |  | 1 | BS | Łuk symetryczny | alfa= | 90 | a= | 1000 | b= | 600 | e= | 50 | f= | 50 | r= | 100 |  |  | ocynk |  | 3.84 | 3.84 | Ogólne
W7 |  | 1 | BA | Łuk asymetryczny | alfa= | 90 | a= | 600 | b= | 1000 | d= | 1500 | e= | 50 | f= | 50 | r= | 150 | ocynk |  | 6.1 | 6.1 | Ogólne
| Nazwa: | W8
| Typ: | Wywiewny
| Opis: | siłownia
Sys. | Nr | Szt. | Typ | Nazwa | Wymiary | [13 empty] | Materiał | Kolor | Pow. [m2] | Pow. całk. [m2] | Producent | Uwagi
W8 |  | 2 | VV1* | Zawór wentylacyjny | D= | 200 | [12 empty] | stal |  | 0 |  | Ogólne
W8 |  | 3 | VV1* | Zawór wentylacyjny | D= | 160 | [12 empty] | stal |  | 0 |  | Ogólne
W8 |  | 1 | US | Redukcja symetryczna | a= | 300 | b= | 500 | c= | 300 | d= | 300 | l= | 250 |  |  |  |  | ocynk |  | 0.43 | 0.43 | Ogólne
W8 |  | 1 | US | Redukcja symetryczna | a= | 300 | b= | 500 | c= | 225 | d= | 425 | l= | 100 |  |  |  |  | ocynk |  | 0.17 | 0.17 | Ogólne
W8 |  | 1 | UA | Redukcja asymetryczna | a= | 400 | b= | 750 | c= | 400 | d= | 750 | l= | 308 | e= | -38 | f= | 0 | ocynk |  | 0.71 | 0.71 | Ogólne
W8 |  | 1 | UA | Redukcja asymetryczna | a= | 400 | b= | 750 | c= | 300 | d= | 500 | l= | 375 | e= | -125 | f= | 0 | ocynk |  | 0.91 | 0.91 | Ogólne
W8 |  | 1 | TUBE* | Przewód okrągły | d1= | 200 | l1= | 0.43 m | [10 empty] | ocynk |  | 0.27 | 0.27 | Ogólne
W8 |  | 1 | TUBE* | Przewód okrągły | d1= | 200 | l1= | 0.36 m | [10 empty] | ocynk |  | 0.22 | 0.22 | Ogólne
W8 |  | 1 | TUBE* | Przewód okrągły | d1= | 200 | l1= | 0.31 m | [10 empty] | ocynk |  | 0.2 | 0.2 | Ogólne
W8 |  | 1 | TUBE* | Przewód okrągły | d1= | 160 | l1= | 1.42 m | [10 empty] | ocynk |  | 0.71 | 0.71 | Ogólne
W8 |  | 2 | TUBE* | Przewód okrągły | d1= | 160 | l1= | 0.43 m | [10 empty] | ocynk |  | 0.22 | 0.43 | Ogólne
W8 |  | 1 | TUBE* | Przewód okrągły | d1= | 160 | l1= | 0.10 m | [10 empty] | ocynk |  | 0.05 | 0.05 | Ogólne
W8 |  | 1 | TR2* | Trójnik prosty z okrągłym odejściem | a= | 400 | b= | 750 | d= | 200 | l= | 400 | e= | 200 | f= | 200 |  |  | ocynk |  | 0.97 | 0.97 | Ogólne
W8 |  | 2 | TR2* | Trójnik prosty z okrągłym odejściem | a= | 300 | b= | 500 | d= | 160 | l= | 360 | e= | 180 | f= | 150 |  |  | ocynk |  | 0.62 | 1.23 | Ogólne
W8 |  | 1 | TR2* | Trójnik prosty z okrągłym odejściem | a= | 300 | b= | 300 | d= | 200 | l= | 400 | e= | 200 | f= | 150 |  |  | ocynk |  | 0.53 | 0.53 | Ogólne
W8 |  | 1 | TR2* | Trójnik prosty z okrągłym odejściem | a= | 300 | b= | 300 | d= | 160 | l= | 360 | e= | 180 | f= | 150 |  |  | ocynk |  | 0.47 | 0.47 | Ogólne
W8 |  | 1 | TR1* | Trójnik prosty z prostokątnym odejściem | a= | 300 | b= | 500 | g= | 300 | h= | 500 | l= | 700 | e= | 350 | f= | 150 | ocynk |  | 1.28 | 1.28 | Ogólne
[5 empty] | l3= | 100
W8 |  | 1 | TR1* | Trójnik prosty z prostokątnym odejściem | a= | 300 | b= | 300 | g= | 225 | h= | 425 | l= | 625 | e= | 313 | f= | 150 | ocynk |  | 0.88 | 0.88 | Ogólne
[5 empty] | l3= | 100
W8 |  | 2 | RS1* | Tłumik kanałowy prostokątny | a= | 400 | b= | 750 | l= | 1500 | [8 empty] | ocynk |  | 0 |  | Ogólne
W8 |  | 1 | RG1* | Kratka wentylacyjna prostokątna | L= | 750 | H= | 400 | k= | --------- | [8 empty] | stal | RAL 9010 | 0 |  | Ogólne
W8 |  | 1 | RG1* | Kratka wentylacyjna prostokątna | L= | 425 | H= | 225 | k= | --------- | [8 empty] | stal | RAL 9010 | 0 |  | Ogólne
W8 |  | 1 | RG1* | Kratka wentylacyjna prostokątna | L= | 225 | H= | 425 | k= | --------- | [8 empty] | stal | RAL 9010 | 0 |  | Ogólne
W8 |  | 1 | RD1* | Przepustnica prostokątna | a= | 300 | b= | 500 | l= | 200 | [8 empty] | ocynk |  | 0 |  | Ogólne
W8 |  | 1 | RD1* | Przepustnica prostokątna | a= | 300 | b= | 300 | l= | 200 | [8 empty] | ocynk |  | 0 |  | Ogólne
W8 |  | 5 | MFA | Złączka mufowa | d1= | 200 | [12 empty] | ocynk |  | 0.06 | 0.3 | Ogólne
W8 |  | 6 | MFA | Złączka mufowa | d1= | 160 | [12 empty] | ocynk |  | 0.05 | 0.29 | Ogólne
W8 |  | 1 | K | Przewód prostokątny | a= | 400 | b= | 750 | l= | 429 | [8 empty] | ocynk |  | 0.99 | 0.99 | Ogólne
W8 |  | 1 | K | Przewód prostokątny | a= | 400 | b= | 750 | l= | 154 | [8 empty] | ocynk |  | 0.35 | 0.35 | Ogólne
W8 |  | 1 | K | Przewód prostokątny | a= | 400 | b= | 750 | l= | 1402 | [8 empty] | ocynk |  | 3.22 | 3.22 | Ogólne
W8 |  | 1 | K | Przewód prostokątny | a= | 300 | b= | 500 | l= | 941 | [8 empty] | ocynk |  | 1.51 | 1.51 | Ogólne
W8 |  | 1 | K | Przewód prostokątny | a= | 300 | b= | 500 | l= | 892 | [8 empty] | ocynk |  | 1.43 | 1.43 | Ogólne
W8 |  | 1 | K | Przewód prostokątny | a= | 300 | b= | 500 | l= | 73 | [8 empty] | ocynk |  | 0.12 | 0.12 | Ogólne
W8 |  | 1 | K | Przewód prostokątny | a= | 300 | b= | 500 | l= | 676 | [8 empty] | ocynk |  | 1.08 | 1.08 | Ogólne
W8 |  | 1 | K | Przewód prostokątny | a= | 300 | b= | 500 | l= | 594 | [8 empty] | ocynk |  | 0.95 | 0.95 | Ogólne
W8 |  | 2 | K | Przewód prostokątny | a= | 300 | b= | 500 | l= | 1500 | [8 empty] | ocynk |  | 2.4 | 4.8 | Ogólne
W8 |  | 1 | K | Przewód prostokątny | a= | 300 | b= | 300 | l= | 998 | [8 empty] | ocynk |  | 1.2 | 1.2 | Ogólne
W8 |  | 1 | K | Przewód prostokątny | a= | 300 | b= | 300 | l= | 781 | [8 empty] | ocynk |  | 0.94 | 0.94 | Ogólne
W8 |  | 1 | K | Przewód prostokątny | a= | 300 | b= | 300 | l= | 346 | [8 empty] | ocynk |  | 0.42 | 0.42 | Ogólne
W8 |  | 1 | K | Przewód prostokątny | a= | 300 | b= | 300 | l= | 325 | [8 empty] | ocynk |  | 0.39 | 0.39 | Ogólne
W8 |  | 1 | K | Przewód prostokątny | a= | 300 | b= | 300 | l= | 1426 | [8 empty] | ocynk |  | 1.71 | 1.71 | Ogólne
W8 |  | 1 | ES | Odsadzka symetryczna | a= | 300 | b= | 500 | e= | 783 | l= | 1000 | [6 empty] | ocynk |  | 2.03 | 2.03 | Ogólne
W8 |  | 2 | CD1*+0 | Przepustnica okrągła | d= | 200 | l= | 200 | [10 empty] | ocynk |  | 0 |  | Ogólne
W8 |  | 3 | CD1*+0 | Przepustnica okrągła | d= | 160 | l= | 160 | [10 empty] | ocynk |  | 0 |  | Ogólne
W8 |  | 3 | BSE | Kolano segmentowe | alfa= | 90 | r= | 0.8 | d1= | 200 | [8 empty] | ocynk |  | 0.26 | 0.77 | Ogólne
W8 |  | 4 | BSE | Kolano segmentowe | alfa= | 90 | r= | 0.8 | d1= | 160 | [8 empty] | ocynk |  | 0.16 | 0.66 | Ogólne
W8 |  | 2 | BS | Łuk symetryczny | alfa= | 90 | a= | 750 | b= | 400 | e= | 50 | f= | 50 | r= | 100 |  |  | ocynk |  | 2.04 | 4.07 | Ogólne
W8 |  | 1 | BS | Łuk symetryczny | alfa= | 90 | a= | 425 | b= | 225 | e= | 50 | f= | 50 | r= | 100 |  |  | ocynk |  | 0.79 | 0.79 | Ogólne
W8 |  | 3 | BS | Łuk symetryczny | alfa= | 90 | a= | 400 | b= | 750 | e= | 50 | f= | 50 | r= | 100 |  |  | ocynk |  | 3.3 | 9.9 | Ogólne
W8 |  | 2 | BS | Łuk symetryczny | alfa= | 90 | a= | 300 | b= | 500 | e= | 50 | f= | 50 | r= | 100 |  |  | ocynk |  | 1.67 | 3.33 | Ogólne
W8 |  | 2 | BS | Łuk symetryczny | alfa= | 90 | a= | 300 | b= | 300 | e= | 50 | f= | 50 | r= | 100 |  |  | ocynk |  | 0.87 | 1.75 | Ogólne
W8 |  | 1 | BO | Zaślepka | a= | 300 | b= | 300 | [10 empty] | ocynk |  | 0.09 | 0.09 | Ogólne
W8 |  | 1 | BGE | Kolano prasowane | alfa= | 90 | r= | 0.8 | d1= | 200 | [8 empty] | ocynk |  | 0.26 | 0.26 | Ogólne
| Nazwa: | W9
| Typ: | Wywiewny
| Opis: | psiarnia
Sys. | Nr | Szt. | Typ | Nazwa | Wymiary | [13 empty] | Materiał | Kolor | Pow. [m2] | Pow. całk. [m2] | Producent | Uwagi
W9 |  | 2 | VV1* | Zawór wentylacyjny | D= | 160 | [12 empty] | stal |  | 0 |  | Ogólne
W9 |  | 4 | VV1* | Zawór wentylacyjny | D= | 125 | [12 empty] | stal |  | 0 |  | Ogólne
W9 |  | 1 | UAE | Redukcja asymetryczna | d1= | 250 | d2= | 160 | l1= | 154 | [8 empty] | ocynk |  | 0.23 | 0.23 | Ogólne
W9 |  | 1 | UA | Redukcja asymetryczna | a= | 300 | b= | 350 | c= | 320 | d= | 520 | l= | 330 | e= | 85 | f= | 10 | ocynk |  | 0.55 | 0.55 | Ogólne
W9 |  | 1 | UA | Redukcja asymetryczna | a= | 200 | b= | 300 | c= | 320 | d= | 520 | l= | 362 | e= | 2 | f= | 60 | ocynk |  | 0.62 | 0.62 | Ogólne
W9 |  | 1 | TUBE* | Przewód okrągły | d1= | 250 | l1= | 0.48 m | [10 empty] | ocynk |  | 0.38 | 0.38 | Ogólne
W9 |  | 1 | TUBE* | Przewód okrągły | d1= | 250 | l1= | 0.32 m | [10 empty] | ocynk |  | 0.25 | 0.25 | Ogólne
W9 |  | 1 | TUBE* | Przewód okrągły | d1= | 250 | l1= | 0.30 m | [10 empty] | ocynk |  | 0.24 | 0.24 | Ogólne
W9 |  | 1 | TUBE* | Przewód okrągły | d1= | 250 | l1= | 0.28 m | [10 empty] | ocynk |  | 0.22 | 0.22 | Ogólne
W9 |  | 1 | TUBE* | Przewód okrągły | d1= | 160 | l1= | 3.52 m | [10 empty] | ocynk |  | 1.77 | 1.77 | Ogólne
W9 |  | 1 | TUBE* | Przewód okrągły | d1= | 160 | l1= | 2.13 m | [10 empty] | ocynk |  | 1.07 | 1.07 | Ogólne
W9 |  | 1 | TUBE* | Przewód okrągły | d1= | 160 | l1= | 2.08 m | [10 empty] | ocynk |  | 1.04 | 1.04 | Ogólne
W9 |  | 1 | TUBE* | Przewód okrągły | d1= | 160 | l1= | 1.46 m | [10 empty] | ocynk |  | 0.73 | 0.73 | Ogólne
W9 |  | 1 | TUBE* | Przewód okrągły | d1= | 160 | l1= | 1.43 m | [10 empty] | ocynk |  | 0.72 | 0.72 | Ogólne
W9 |  | 1 | TUBE* | Przewód okrągły | d1= | 160 | l1= | 1.36 m | [10 empty] | ocynk |  | 0.68 | 0.68 | Ogólne
W9 |  | 1 | TUBE* | Przewód okrągły | d1= | 160 | l1= | 0.78 m | [10 empty] | ocynk |  | 0.39 | 0.39 | Ogólne
W9 |  | 1 | TUBE* | Przewód okrągły | d1= | 160 | l1= | 0.35 m | [10 empty] | ocynk |  | 0.18 | 0.18 | Ogólne
W9 |  | 1 | TUBE* | Przewód okrągły | d1= | 160 | l1= | 0.28 m | [10 empty] | ocynk |  | 0.14 | 0.14 | Ogólne
W9 |  | 1 | TUBE* | Przewód okrągły | d1= | 125 | l1= | 1.14 m | [10 empty] | ocynk |  | 0.45 | 0.45 | Ogólne
W9 |  | 1 | TUBE* | Przewód okrągły | d1= | 125 | l1= | 0.86 m | [10 empty] | ocynk |  | 0.34 | 0.34 | Ogólne
W9 |  | 1 | TUBE* | Przewód okrągły | d1= | 125 | l1= | 0.40 m | [10 empty] | ocynk |  | 0.16 | 0.16 | Ogólne
W9 |  | 1 | TUBE* | Przewód okrągły | d1= | 125 | l1= | 0.39 m | [10 empty] | ocynk |  | 0.15 | 0.15 | Ogólne
W9 |  | 1 | TUBE* | Przewód okrągły | d1= | 125 | l1= | 0.24 m | [10 empty] | ocynk |  | 0.09 | 0.09 | Ogólne
W9 |  | 1 | RS1* | Tłumik kanałowy prostokątny | a= | 300 | b= | 350 | l= | 1000 | [8 empty] | ocynk |  | 0 |  | Ogólne
W9 |  | 1 | RS | Symetryczne przejście koło/prostokąt | a= | 300 | b= | 350 | d= | 250 | g= | 80 | l= | 350 |  |  |  |  | ocynk |  | 0.46 | 0.46 | Ogólne
W9 |  | 1 | RRD1*+0 | Podstawa dachowa prostokątna | a= | 300 | b= | 200 | l= | 1000 | A= | 500 | B= | 400 |  |  |  |  | ocynk |  | 0 |  | Ogólne
W9 |  | 1 | RRC1* | Wyrzutnia dachowa prostokątna | a= | 300 | b= | 200 | l= | 450 | [8 empty] | ocynk |  | 0 |  | Ogólne
W9 |  | 1 | MFA | Złączka mufowa | d1= | 250 | [12 empty] | ocynk |  | 0.11 | 0.11 | Ogólne
W9 |  | 4 | MFA | Złączka mufowa | d1= | 160 | [12 empty] | ocynk |  | 0.05 | 0.19 | Ogólne
W9 |  | 8 | MFA | Złączka mufowa | d1= | 125 | [12 empty] | ocynk |  | 0.04 | 0.3 | Ogólne
W9 |  | 1 | K | Przewód prostokątny | a= | 300 | b= | 350 | l= | 160 | [8 empty] | ocynk |  | 0.21 | 0.21 | Ogólne
W9 |  | 1 | K | Przewód prostokątny | a= | 300 | b= | 200 | l= | 129 | [8 empty] | ocynk |  | 0.13 | 0.13 | Ogólne
W9 |  | 2 | CD1*+0 | Przepustnica okrągła | d= | 160 | l= | 160 | [10 empty] | ocynk |  | 0 |  | Ogólne
W9 |  | 4 | CD1*+0 | Przepustnica okrągła | d= | 125 | l= | 125 | [10 empty] | ocynk |  | 0 |  | Ogólne
W9 |  | 2 | BSE | Kolano segmentowe | alfa= | 90 | r= | 0.8 | d1= | 250 | [8 empty] | ocynk |  | 0.4 | 0.8 | Ogólne
W9 |  | 5 | BSE | Kolano segmentowe | alfa= | 90 | r= | 0.8 | d1= | 160 | [8 empty] | ocynk |  | 0.16 | 0.82 | Ogólne
W9 |  | 5 | BSE | Kolano segmentowe | alfa= | 90 | r= | 0.8 | d1= | 125 | [8 empty] | ocynk |  | 0.1 | 0.5 | Ogólne
W9 |  | 1 | BSE | Kolano segmentowe | alfa= | 45 | r= | 0.8 | d1= | 160 | [8 empty] | ocynk |  | 0.08 | 0.08 | Ogólne
W9 |  | 1 | BS | Łuk symetryczny | alfa= | 90 | a= | 300 | b= | 200 | e= | 50 | f= | 50 | r= | 100 |  |  | ocynk |  | 0.57 | 0.57 | Ogólne
W9 |  | 1 | AYE | Symetryczny trójnik 45 stopni | d1= | 250 | d3= | 160 | l1= | 326 | [8 empty] | ocynk |  | 0.55 | 0.55 | Ogólne
W9 |  | 1 | ATE | Symetryczny trójnik 90 stopni | d1= | 250 | d3= | 125 | l1= | 170 | [8 empty] | ocynk |  | 0.32 | 0.32 | Ogólne
W9 |  | 3 | ATE | Symetryczny trójnik 90 stopni | d1= | 160 | d3= | 125 | l1= | 170 | [8 empty] | ocynk |  | 0.19 | 0.57 | Ogólne
| Nazwa: | WC
| Typ: | Wywiewny
| Opis: | WC
Sys. | Nr | Szt. | Typ | Nazwa | Wymiary | [13 empty] | Materiał | Kolor | Pow. [m2] | Pow. całk. [m2] | Producent | Uwagi
WC |  | 6 | VV1* | Zawór wentylacyjny | D= | 160 | [12 empty] | stal |  | 0 |  | Ogólne
WC |  | 32 | VV1* | Zawór wentylacyjny | D= | 125 | [12 empty] | stal |  | 0 |  | Ogólne
WC |  | 1 | USE | Redukcja symetryczna | d1= | 200 | d2= | 315 | l1= | 188 | [8 empty] | ocynk |  | 0.3 | 0.3 | Ogólne
WC |  | 1 | USE | Redukcja symetryczna | d1= | 200 | d2= | 250 | l1= | 99 | [8 empty] | ocynk |  | 0.17 | 0.17 | Ogólne
WC |  | 3 | USE | Redukcja symetryczna | d1= | 160 | d2= | 200 | l1= | 85 | [8 empty] | ocynk |  | 0.1 | 0.31 | Ogólne
WC |  | 1 | USE | Redukcja symetryczna | d1= | 160 | d2= | 125 | l1= | 78 | [8 empty] | ocynk |  | 0.08 | 0.08 | Ogólne
WC |  | 1 | USE | Redukcja symetryczna | d1= | 125 | d2= | 160 | l1= | 78 | [8 empty] | ocynk |  | 0.08 | 0.08 | Ogólne
WC |  | 2 | UAE | Redukcja asymetryczna | d1= | 250 | d2= | 350 | l1= | 167 | [8 empty] | ocynk |  | 0.35 | 0.69 | Ogólne
WC |  | 1 | UAE | Redukcja asymetryczna | d1= | 200 | d2= | 250 | l1= | 99 | [8 empty] | ocynk |  | 0.18 | 0.18 | Ogólne
WC |  | 2 | UAE | Redukcja asymetryczna | d1= | 160 | d2= | 200 | l1= | 85 | [8 empty] | ocynk |  | 0.11 | 0.22 | Ogólne
WC |  | 1 | TUBE* | Przewód okrągły | d1= | 250 | l1= | 6.00 m | [10 empty] | ocynk |  | 4.71 | 4.71 | Ogólne
WC |  | 1 | TUBE* | Przewód okrągły | d1= | 250 | l1= | 5.26 m | [10 empty] | ocynk |  | 4.13 | 4.13 | Ogólne
WC |  | 1 | TUBE* | Przewód okrągły | d1= | 250 | l1= | 1.99 m | [10 empty] | ocynk |  | 1.56 | 1.56 | Ogólne
WC |  | 1 | TUBE* | Przewód okrągły | d1= | 250 | l1= | 1.10 m | [10 empty] | ocynk |  | 0.87 | 0.87 | Ogólne
WC |  | 1 | TUBE* | Przewód okrągły | d1= | 250 | l1= | 0.54 m | [10 empty] | ocynk |  | 0.42 | 0.42 | Ogólne
WC |  | 3 | TUBE* | Przewód okrągły | d1= | 250 | l1= | 0.14 m | [10 empty] | ocynk |  | 0.11 | 0.32 | Ogólne
WC |  | 1 | TUBE* | Przewód okrągły | d1= | 200 | l1= | 3.85 m | [10 empty] | ocynk |  | 2.42 | 2.42 | Ogólne
WC |  | 2 | TUBE* | Przewód okrągły | d1= | 200 | l1= | 3.30 m | [10 empty] | ocynk |  | 2.07 | 4.14 | Ogólne
WC |  | 1 | TUBE* | Przewód okrągły | d1= | 200 | l1= | 2.51 m | [10 empty] | ocynk |  | 1.58 | 1.58 | Ogólne
WC |  | 1 | TUBE* | Przewód okrągły | d1= | 200 | l1= | 0.56 m | [10 empty] | ocynk |  | 0.35 | 0.35 | Ogólne
WC |  | 1 | TUBE* | Przewód okrągły | d1= | 200 | l1= | 0.15 m | [10 empty] | ocynk |  | 0.09 | 0.09 | Ogólne
WC |  | 2 | TUBE* | Przewód okrągły | d1= | 160 | l1= | 3.43 m | [10 empty] | ocynk |  | 1.72 | 3.45 | Ogólne
WC |  | 2 | TUBE* | Przewód okrągły | d1= | 160 | l1= | 3.40 m | [10 empty] | ocynk |  | 1.71 | 3.42 | Ogólne
WC |  | 1 | TUBE* | Przewód okrągły | d1= | 160 | l1= | 2.46 m | [10 empty] | ocynk |  | 1.24 | 1.24 | Ogólne
WC |  | 1 | TUBE* | Przewód okrągły | d1= | 160 | l1= | 2.26 m | [10 empty] | ocynk |  | 1.13 | 1.13 | Ogólne
WC |  | 1 | TUBE* | Przewód okrągły | d1= | 160 | l1= | 1.53 m | [10 empty] | ocynk |  | 0.77 | 0.77 | Ogólne
WC |  | 1 | TUBE* | Przewód okrągły | d1= | 160 | l1= | 1.48 m | [10 empty] | ocynk |  | 0.74 | 0.74 | Ogólne
WC |  | 2 | TUBE* | Przewód okrągły | d1= | 160 | l1= | 1.17 m | [10 empty] | ocynk |  | 0.59 | 1.18 | Ogólne
WC |  | 2 | TUBE* | Przewód okrągły | d1= | 160 | l1= | 1.09 m | [10 empty] | ocynk |  | 0.55 | 1.1 | Ogólne
WC |  | 1 | TUBE* | Przewód okrągły | d1= | 160 | l1= | 1.03 m | [10 empty] | ocynk |  | 0.52 | 0.52 | Ogólne
WC |  | 1 | TUBE* | Przewód okrągły | d1= | 160 | l1= | 0.96 m | [10 empty] | ocynk |  | 0.48 | 0.48 | Ogólne
WC |  | 1 | TUBE* | Przewód okrągły | d1= | 160 | l1= | 0.92 m | [10 empty] | ocynk |  | 0.46 | 0.46 | Ogólne
WC |  | 2 | TUBE* | Przewód okrągły | d1= | 160 | l1= | 0.84 m | [10 empty] | ocynk |  | 0.42 | 0.85 | Ogólne
WC |  | 1 | TUBE* | Przewód okrągły | d1= | 160 | l1= | 0.72 m | [10 empty] | ocynk |  | 0.36 | 0.36 | Ogólne
WC |  | 2 | TUBE* | Przewód okrągły | d1= | 160 | l1= | 0.69 m | [10 empty] | ocynk |  | 0.34 | 0.69 | Ogólne
WC |  | 1 | TUBE* | Przewód okrągły | d1= | 160 | l1= | 0.51 m | [10 empty] | ocynk |  | 0.25 | 0.25 | Ogólne
WC |  | 1 | TUBE* | Przewód okrągły | d1= | 160 | l1= | 0.46 m | [10 empty] | ocynk |  | 0.23 | 0.23 | Ogólne
WC |  | 1 | TUBE* | Przewód okrągły | d1= | 160 | l1= | 0.45 m | [10 empty] | ocynk |  | 0.22 | 0.22 | Ogólne
WC |  | 1 | TUBE* | Przewód okrągły | d1= | 160 | l1= | 0.41 m | [10 empty] | ocynk |  | 0.21 | 0.21 | Ogólne
WC |  | 1 | TUBE* | Przewód okrągły | d1= | 160 | l1= | 0.37 m | [10 empty] | ocynk |  | 0.19 | 0.19 | Ogólne
WC |  | 1 | TUBE* | Przewód okrągły | d1= | 160 | l1= | 0.32 m | [10 empty] | ocynk |  | 0.16 | 0.16 | Ogólne
WC |  | 1 | TUBE* | Przewód okrągły | d1= | 160 | l1= | 0.31 m | [10 empty] | ocynk |  | 0.15 | 0.15 | Ogólne
WC |  | 1 | TUBE* | Przewód okrągły | d1= | 160 | l1= | 0.26 m | [10 empty] | ocynk |  | 0.13 | 0.13 | Ogólne
WC |  | 1 | TUBE* | Przewód okrągły | d1= | 160 | l1= | 0.22 m | [10 empty] | ocynk |  | 0.11 | 0.11 | Ogólne
WC |  | 1 | TUBE* | Przewód okrągły | d1= | 160 | l1= | 0.17 m | [10 empty] | ocynk |  | 0.08 | 0.08 | Ogólne
WC |  | 1 | TUBE* | Przewód okrągły | d1= | 160 | l1= | 0.10 m | [10 empty] | ocynk |  | 0.05 | 0.05 | Ogólne
WC |  | 1 | TUBE* | Przewód okrągły | d1= | 160 | l1= | 0.08 m | [10 empty] | ocynk |  | 0.04 | 0.04 | Ogólne
WC |  | 1 | TUBE* | Przewód okrągły | d1= | 125 | l1= | 3.46 m | [10 empty] | ocynk |  | 1.36 | 1.36 | Ogólne
WC |  | 1 | TUBE* | Przewód okrągły | d1= | 125 | l1= | 3.35 m | [10 empty] | ocynk |  | 1.31 | 1.31 | Ogólne
WC |  | 1 | TUBE* | Przewód okrągły | d1= | 125 | l1= | 3.19 m | [10 empty] | ocynk |  | 1.25 | 1.25 | Ogólne
WC |  | 1 | TUBE* | Przewód okrągły | d1= | 125 | l1= | 2.35 m | [10 empty] | ocynk |  | 0.92 | 0.92 | Ogólne
WC |  | 1 | TUBE* | Przewód okrągły | d1= | 125 | l1= | 1.95 m | [10 empty] | ocynk |  | 0.77 | 0.77 | Ogólne
WC |  | 1 | TUBE* | Przewód okrągły | d1= | 125 | l1= | 1.92 m | [10 empty] | ocynk |  | 0.75 | 0.75 | Ogólne
WC |  | 1 | TUBE* | Przewód okrągły | d1= | 125 | l1= | 1.51 m | [10 empty] | ocynk |  | 0.59 | 0.59 | Ogólne
WC |  | 1 | TUBE* | Przewód okrągły | d1= | 125 | l1= | 1.48 m | [10 empty] | ocynk |  | 0.58 | 0.58 | Ogólne
WC |  | 1 | TUBE* | Przewód okrągły | d1= | 125 | l1= | 1.35 m | [10 empty] | ocynk |  | 0.53 | 0.53 | Ogólne
WC |  | 1 | TUBE* | Przewód okrągły | d1= | 125 | l1= | 1.08 m | [10 empty] | ocynk |  | 0.42 | 0.42 | Ogólne
WC |  | 1 | TUBE* | Przewód okrągły | d1= | 125 | l1= | 1.06 m | [10 empty] | ocynk |  | 0.41 | 0.41 | Ogólne
WC |  | 1 | TUBE* | Przewód okrągły | d1= | 125 | l1= | 1.03 m | [10 empty] | ocynk |  | 0.4 | 0.4 | Ogólne
WC |  | 1 | TUBE* | Przewód okrągły | d1= | 125 | l1= | 0.92 m | [10 empty] | ocynk |  | 0.36 | 0.36 | Ogólne
WC |  | 1 | TUBE* | Przewód okrągły | d1= | 125 | l1= | 0.91 m | [10 empty] | ocynk |  | 0.36 | 0.36 | Ogólne
WC |  | 2 | TUBE* | Przewód okrągły | d1= | 125 | l1= | 0.87 m | [10 empty] | ocynk |  | 0.34 | 0.68 | Ogólne
WC |  | 2 | TUBE* | Przewód okrągły | d1= | 125 | l1= | 0.86 m | [10 empty] | ocynk |  | 0.34 | 0.68 | Ogólne
WC |  | 1 | TUBE* | Przewód okrągły | d1= | 125 | l1= | 0.84 m | [10 empty] | ocynk |  | 0.33 | 0.33 | Ogólne
WC |  | 1 | TUBE* | Przewód okrągły | d1= | 125 | l1= | 0.74 m | [10 empty] | ocynk |  | 0.29 | 0.29 | Ogólne
WC |  | 1 | TUBE* | Przewód okrągły | d1= | 125 | l1= | 0.73 m | [10 empty] | ocynk |  | 0.28 | 0.28 | Ogólne
WC |  | 2 | TUBE* | Przewód okrągły | d1= | 125 | l1= | 0.72 m | [10 empty] | ocynk |  | 0.28 | 0.57 | Ogólne
WC |  | 1 | TUBE* | Przewód okrągły | d1= | 125 | l1= | 0.71 m | [10 empty] | ocynk |  | 0.28 | 0.28 | Ogólne
WC |  | 1 | TUBE* | Przewód okrągły | d1= | 125 | l1= | 0.70 m | [10 empty] | ocynk |  | 0.28 | 0.28 | Ogólne
WC |  | 4 | TUBE* | Przewód okrągły | d1= | 125 | l1= | 0.69 m | [10 empty] | ocynk |  | 0.27 | 1.08 | Ogólne
WC |  | 1 | TUBE* | Przewód okrągły | d1= | 125 | l1= | 0.67 m | [10 empty] | ocynk |  | 0.26 | 0.26 | Ogólne
WC |  | 1 | TUBE* | Przewód okrągły | d1= | 125 | l1= | 0.66 m | [10 empty] | ocynk |  | 0.26 | 0.26 | Ogólne
WC |  | 2 | TUBE* | Przewód okrągły | d1= | 125 | l1= | 0.62 m | [10 empty] | ocynk |  | 0.24 | 0.49 | Ogólne
WC |  | 1 | TUBE* | Przewód okrągły | d1= | 125 | l1= | 0.56 m | [10 empty] | ocynk |  | 0.22 | 0.22 | Ogólne
WC |  | 1 | TUBE* | Przewód okrągły | d1= | 125 | l1= | 0.47 m | [10 empty] | ocynk |  | 0.18 | 0.18 | Ogólne
WC |  | 1 | TUBE* | Przewód okrągły | d1= | 125 | l1= | 0.45 m | [10 empty] | ocynk |  | 0.18 | 0.18 | Ogólne
WC |  | 2 | TUBE* | Przewód okrągły | d1= | 125 | l1= | 0.44 m | [10 empty] | ocynk |  | 0.17 | 0.35 | Ogólne
WC |  | 1 | TUBE* | Przewód okrągły | d1= | 125 | l1= | 0.43 m | [10 empty] | ocynk |  | 0.17 | 0.17 | Ogólne
WC |  | 1 | TUBE* | Przewód okrągły | d1= | 125 | l1= | 0.42 m | [10 empty] | ocynk |  | 0.17 | 0.17 | Ogólne
WC |  | 1 | TUBE* | Przewód okrągły | d1= | 125 | l1= | 0.40 m | [10 empty] | ocynk |  | 0.16 | 0.16 | Ogólne
WC |  | 1 | TUBE* | Przewód okrągły | d1= | 125 | l1= | 0.39 m | [10 empty] | ocynk |  | 0.15 | 0.15 | Ogólne
WC |  | 1 | TUBE* | Przewód okrągły | d1= | 125 | l1= | 0.38 m | [10 empty] | ocynk |  | 0.15 | 0.15 | Ogólne
WC |  | 1 | TUBE* | Przewód okrągły | d1= | 125 | l1= | 0.37 m | [10 empty] | ocynk |  | 0.15 | 0.15 | Ogólne
WC |  | 1 | TUBE* | Przewód okrągły | d1= | 125 | l1= | 0.28 m | [10 empty] | ocynk |  | 0.11 | 0.11 | Ogólne
WC |  | 1 | TUBE* | Przewód okrągły | d1= | 125 | l1= | 0.27 m | [10 empty] | ocynk |  | 0.1 | 0.1 | Ogólne
WC |  | 2 | TUBE* | Przewód okrągły | d1= | 125 | l1= | 0.24 m | [10 empty] | ocynk |  | 0.1 | 0.19 | Ogólne
WC |  | 3 | TUBE* | Przewód okrągły | d1= | 125 | l1= | 0.20 m | [10 empty] | ocynk |  | 0.08 | 0.23 | Ogólne
WC |  | 2 | TUBE* | Przewód okrągły | d1= | 125 | l1= | 0.17 m | [10 empty] | ocynk |  | 0.07 | 0.13 | Ogólne
WC |  | 1 | TUBE* | Przewód okrągły | d1= | 125 | l1= | 0.16 m | [10 empty] | ocynk |  | 0.06 | 0.06 | Ogólne
WC |  | 1 | TUBE* | Przewód okrągły | d1= | 125 | l1= | 0.15 m | [10 empty] | ocynk |  | 0.06 | 0.06 | Ogólne
WC |  | 1 | TUBE* | Przewód okrągły | d1= | 125 | l1= | 0.13 m | [10 empty] | ocynk |  | 0.05 | 0.05 | Ogólne
WC |  | 1 | TUBE* | Przewód okrągły | d1= | 125 | l1= | 0.10 m | [10 empty] | ocynk |  | 0.04 | 0.04 | Ogólne
WC |  | 1 | TUBE* | Przewód okrągły | d1= | 125 | l1= | 0.09 m | [10 empty] | ocynk |  | 0.03 | 0.03 | Ogólne
WC |  | 1 | TUBE* | Przewód okrągły | d1= | 125 | l1= | 0.05 m | [10 empty] | ocynk |  | 0.02 | 0.02 | Ogólne
WC |  | 1 | TUBE* | Przewód okrągły | d1= | 100 | l1= | 5.78 m | [10 empty] | ocynk |  | 1.82 | 1.82 | Ogólne
WC |  | 1 | TUBE* | Przewód okrągły | d1= | 100 | l1= | 0.59 m | [10 empty] | ocynk |  | 0.19 | 0.19 | Ogólne
WC |  | 5 | TC2* | Trójnik symetryczny redukcyjny 90 stopni | d1= | 160 | d2= | 125 | d3= | 125 | [8 empty] | ocynk |  | 0.2 | 1 | Ogólne
WC |  | 1 | TC2* | Trójnik symetryczny redukcyjny 90 stopni | d1= | 125 | d2= | 160 | d3= | 125 | [8 empty] | ocynk |  | 0.2 | 0.2 | Ogólne
WC |  | 1 | OC1* | Odsadzka okrągła | d1= | 250 | e= | 215 | l1= | 368 | [8 empty] | ocynk |  | 0.55 | 0.55 | Ogólne
WC |  | 1 | OC1* | Odsadzka okrągła | d1= | 250 | e= | 200 | l1= | 360 | [8 empty] | ocynk |  | 0.53 | 0.53 | Ogólne
WC |  | 1 | OC1* | Odsadzka okrągła | d1= | 200 | e= | 182 | l1= | 321 | [8 empty] | ocynk |  | 0.37 | 0.37 | Ogólne
WC |  | 1 | OC1* | Odsadzka okrągła | d1= | 160 | e= | 125 | l1= | 442 | [8 empty] | ocynk |  | 0.33 | 0.33 | Ogólne
WC |  | 1 | OC1* | Odsadzka okrągła | d1= | 125 | e= | 328 | l1= | 646 | [8 empty] | ocynk |  | 0.41 | 0.41 | Ogólne
WC |  | 1 | OC1* | Odsadzka okrągła | d1= | 125 | e= | 138 | l1= | 500 | [8 empty] | ocynk |  | 0.28 | 0.28 | Ogólne
WC |  | 2 | MFA | Złączka mufowa | d1= | 350 | [12 empty] | ocynk |  | 0.13 | 0.26 | Ogólne
WC |  | 1 | MFA | Złączka mufowa | d1= | 315 | [12 empty] | ocynk |  | 0.13 | 0.13 | Ogólne
WC |  | 3 | MFA | Złączka mufowa | d1= | 250 | [12 empty] | ocynk |  | 0.11 | 0.32 | Ogólne
WC |  | 8 | MFA | Złączka mufowa | d1= | 200 | [12 empty] | ocynk |  | 0.06 | 0.48 | Ogólne
WC |  | 27 | MFA | Złączka mufowa | d1= | 160 | [12 empty] | ocynk |  | 0.05 | 1.29 | Ogólne
WC |  | 79 | MFA | Złączka mufowa | d1= | 125 | [12 empty] | ocynk |  | 0.04 | 2.95 | Ogólne
WC |  | 3 | MFA | Złączka mufowa | d1= | 100 | [12 empty] | ocynk |  | 0.03 | 0.09 | Ogólne
WC |  | 1 | GRYFIT CX-5, D=160, Stal ocynk., FDG-WT-8-24 | Przeciwpożarowa klapa odcinająca EI 120 (ve, ho i<->o) S GRYFIT CX-5, D=160, Stal ocynk. + Siłownik GRYFIT 24/48V AC/DC FDG-WT-8-24, sterowany przerwą prądową, moc w spoczynku 0,5 W, zawierający: sprężynę powrotną, wyzwalacz termoelektryczny, pojedynczy wskaźnik krańcowy pozycji początek i koniec | D= | 160 | P= | 350 | [10 empty] | Stal ocynk. |  | 0 |  | GRYFIT
WC |  | 2 | CV2*+0 m3/h+0 Pa+220V | Wentylator osiowy | d= | 100 | [14 empty] | 0 |  | Ogólne
WC |  | 11 | CV1*+0 m3/h+0 Pa+220V | Wentylator kanałowy okrągły in-line | d= | 160 | l= | 340 | [12 empty] | 0 |  | Ogólne
WC |  | 2 | CV1*+0 m3/h+0 Pa+220V | Wentylator kanałowy okrągły in-line | d= | 125 | l= | 305 | [12 empty] | 0 |  | Ogólne
WC |  | 2 | CRD1* | Podstawa dachowa okrągła | d= | 250 | l= | 700 | A= | 450 | B= | 450 | [6 empty] | ocynk |  | 0 |  | Ogólne
WC |  | 2 | CRD1* | Podstawa dachowa okrągła | d= | 200 | l= | 1000 | A= | 400 | B= | 400 | [6 empty] | ocynk |  | 0 |  | Ogólne
WC |  | 1 | CRD1* | Podstawa dachowa okrągła | d= | 125 | l= | 1000 | A= | 325 | B= | 325 | [6 empty] | ocynk |  | 0 |  | Ogólne
WC |  | 2 | CRD1* | Podstawa dachowa okrągła | d= | 100 | l= | 1000 | A= | 300 | B= | 300 | [6 empty] | ocynk |  | 0 |  | Ogólne
WC |  | 1 | CRC1* | Wyrzutnia dachowa okrągła | d= | 200 | l= | 340 | [10 empty] | ocynk |  | 0 |  | Ogólne
WC |  | 1 | CRC1* | Wyrzutnia dachowa okrągła | d= | 125 | l= | 213 | [10 empty] | ocynk |  | 0 |  | Ogólne
WC |  | 2 | CRC1* | Wyrzutnia dachowa okrągła | d= | 100 | l= | 170 | [10 empty] | ocynk |  | 0 |  | Ogólne
WC |  | 22 | CFC* | Okrągły króciec elastyczny | d= | 160 | l= | 200 | [12 empty] | 0 |  | Ogólne
WC |  | 4 | CFC* | Okrągły króciec elastyczny | d= | 125 | l= | 200 | [12 empty] | 0 |  | Ogólne
WC |  | 16 | CD1*+0 | Przepustnica okrągła | d= | 160 | l= | 160 | [10 empty] | ocynk |  | 0 |  | Ogólne
WC |  | 32 | CD1*+0 | Przepustnica okrągła | d= | 125 | l= | 125 | [10 empty] | ocynk |  | 0 |  | Ogólne
WC |  | 2 | CD1* | Anemostat okrągły | D2= | 350 | [12 empty] | stal |  | 0 |  | Ogólne
WC |  | 1 | CD1* | Anemostat okrągły | D2= | 315 | [12 empty] | stal |  | 0 |  | Ogólne
WC |  | 1 | CD1* | Anemostat okrągły | D2= | 200 | [12 empty] | stal |  | 0 |  | Ogólne
WC |  | 4 | BSE | Kolano segmentowe | alfa= | 90 | r= | 0.8 | d1= | 250 | [8 empty] | ocynk |  | 0.4 | 1.6 | Ogólne
WC |  | 2 | BSE | Kolano segmentowe | alfa= | 90 | r= | 0.8 | d1= | 200 | [8 empty] | ocynk |  | 0.26 | 0.51 | Ogólne
WC |  | 24 | BSE | Kolano segmentowe | alfa= | 90 | r= | 0.8 | d1= | 160 | [8 empty] | ocynk |  | 0.16 | 3.94 | Ogólne
WC |  | 58 | BSE | Kolano segmentowe | alfa= | 90 | r= | 0.8 | d1= | 125 | [8 empty] | ocynk |  | 0.1 | 5.81 | Ogólne
WC |  | 1 | BSE | Kolano segmentowe | alfa= | 90 | r= | 0.8 | d1= | 100 | [8 empty] | ocynk |  | 0.06 | 0.06 | Ogólne
WC |  | 1 | BSE | Kolano segmentowe | alfa= | 52.5238 | r= | 0.8 | d1= | 160 | [8 empty] | ocynk |  | 0.1 | 0.1 | Ogólne
WC |  | 2 | BSE | Kolano segmentowe | alfa= | 45 | r= | 0.8 | d1= | 125 | [8 empty] | ocynk |  | 0.05 | 0.1 | Ogólne
WC |  | 1 | BSE | Kolano segmentowe | alfa= | 37.4762 | r= | 0.8 | d1= | 160 | [8 empty] | ocynk |  | 0.07 | 0.07 | Ogólne
WC |  | 1 | AYE | Symetryczny trójnik 45 stopni | d1= | 160 | d3= | 125 | l1= | 280 | [8 empty] | ocynk | RAL 9010 | 0.29 | 0.29 | Ogólne
WC |  | 2 | ATE | Symetryczny trójnik 90 stopni | d1= | 250 | d3= | 160 | l1= | 215 | [8 empty] | ocynk |  | 0.38 | 0.76 | Ogólne
WC |  | 4 | ATE | Symetryczny trójnik 90 stopni | d1= | 200 | d3= | 160 | l1= | 215 | [8 empty] | ocynk |  | 0.28 | 1.12 | Ogólne
WC |  | 3 | ATE | Symetryczny trójnik 90 stopni | d1= | 160 | d3= | 160 | l1= | 215 | [8 empty] | ocynk |  | 0.23 | 0.7 | Ogólne
WC |  | 4 | ATE | Symetryczny trójnik 90 stopni | d1= | 160 | d3= | 125 | l1= | 170 | [8 empty] | ocynk |  | 0.19 | 0.76 | Ogólne
WC |  | 12 | ATE | Symetryczny trójnik 90 stopni | d1= | 125 | d3= | 125 | l1= | 170 | [8 empty] | ocynk |  | 0.16 | 1.88 | Ogólne
| Nazwa: | WW
| Typ: | Wywiewny
| Opis: | klatki i windy
Sys. | Nr | Szt. | Typ | Nazwa | Wymiary | [13 empty] | Materiał | Kolor | Pow. [m2] | Pow. całk. [m2] | Producent | Uwagi
WW |  | 4 | VV1* | Zawór wentylacyjny | D= | 200 | [12 empty] | stal |  | 0 |  | Ogólne
WW |  | 4 | MFA | Złączka mufowa | d1= | 200 | [12 empty] | ocynk |  | 0.06 | 0.24 | Ogólne
WW |  | 4 | CRD1* | Podstawa dachowa okrągła | d= | 200 | l= | 1000 | A= | 400 | B= | 400 | [6 empty] | ocynk |  | 0 |  | Ogólne
WW |  | 4 | CRC1* | Wyrzutnia dachowa okrągła | d= | 200 | l= | 340 | [10 empty] | ocynk |  | 0 |  | Ogólne
| Nazwa: | WYM
| Typ: | Wywiewny
| Opis: | węzeł
Sys. | Nr | Szt. | Typ | Nazwa | Wymiary | [13 empty] | Materiał | Kolor | Pow. [m2] | Pow. całk. [m2] | Producent | Uwagi
WYM |  | 1 | WG*+RG | Prostokątna czerpnia/wyrzutnia ścienna | a= | 200 | b= | 500 | [12 empty] | 0 |  | Ogólne
WYM |  | 1 | VV1* | Zawór wentylacyjny | D= | 160 | [12 empty] | stal |  | 0 |  | Ogólne
WYM |  | 1 | UA | Redukcja asymetryczna | a= | 200 | b= | 300 | c= | 150 | d= | 300 | l= | 221 | e= | 0 | f= | -25 | ocynk |  | 0.22 | 0.22 | Ogólne
WYM |  | 1 | UA | Redukcja asymetryczna | a= | 150 | b= | 300 | c= | 200 | d= | 500 | l= | 250 | e= | 0 | f= | 0 | ocynk |  | 0.35 | 0.35 | Ogólne
WYM |  | 1 | UA | Redukcja asymetryczna | a= | 150 | b= | 300 | c= | 200 | d= | 300 | l= | 150 | e= | 0 | f= | 25 | ocynk |  | 0.15 | 0.15 | Ogólne
WYM |  | 1 | UA | Redukcja asymetryczna | a= | 150 | b= | 300 | c= | 200 | d= | 300 | l= | 100 | e= | 0 | f= | 25 | ocynk |  | 0.1 | 0.1 | Ogólne
WYM |  | 1 | TUBE* | Przewód okrągły | d1= | 160 | l1= | 1.00 m | [10 empty] | ocynk |  | 0.5 | 0.5 | Ogólne
WYM |  | 1 | TUBE* | Przewód okrągły | d1= | 160 | l1= | 0.25 m | [10 empty] | ocynk |  | 0.12 | 0.12 | Ogólne
WYM |  | 1 | RV1*+0 m3/h+0 Pa+220V | Wentylator kanałowy prostokątny | a= | 150 | b= | 300 | l= | 300 | [10 empty] | 0 |  | Ogólne
WYM |  | 1 | RS1* | Tłumik kanałowy prostokątny | a= | 150 | b= | 300 | l= | 1000 | [8 empty] | ocynk |  | 0 |  | Ogólne
WYM |  | 1 | RG1* | Kratka wentylacyjna prostokątna | L= | 300 | H= | 150 | k= | --------- | [8 empty] | stal | RAL 9010 | 0 |  | Ogólne
WYM |  | 2 | RFC* | Prostokątny króciec elastyczny | a= | 150 | b= | 300 | l= | 200 | [10 empty] | 0 |  | Ogólne
WYM |  | 2 | MFA | Złączka mufowa | d1= | 160 | [12 empty] | ocynk |  | 0.05 | 0.1 | Ogólne
WYM |  | 2 | K | Przewód prostokątny | a= | 300 | b= | 150 | l= | 703 | [8 empty] | ocynk |  | 0.63 | 1.27 | Ogólne
WYM |  | 1 | K | Przewód prostokątny | a= | 300 | b= | 150 | l= | 314 | [8 empty] | ocynk |  | 0.28 | 0.28 | Ogólne
WYM |  | 4 | K | Przewód prostokątny | a= | 300 | b= | 150 | l= | 1500 | [8 empty] | ocynk |  | 1.35 | 5.4 | Ogólne
WYM |  | 1 | K | Przewód prostokątny | a= | 300 | b= | 150 | l= | 1356 | [8 empty] | ocynk |  | 1.22 | 1.22 | Ogólne
WYM |  | 1 | K | Przewód prostokątny | a= | 300 | b= | 150 | l= | 1132 | [8 empty] | ocynk |  | 1.02 | 1.02 | Ogólne
WYM |  | 1 | K | Przewód prostokątny | a= | 200 | b= | 500 | l= | 220 | [8 empty] | ocynk |  | 0.31 | 0.31 | Ogólne
WYM |  | 1 | K | Przewód prostokątny | a= | 150 | b= | 300 | l= | 814 | [8 empty] | ocynk |  | 0.73 | 0.73 | Ogólne
WYM |  | 1 | K | Przewód prostokątny | a= | 150 | b= | 300 | l= | 490 | [8 empty] | ocynk |  | 0.44 | 0.44 | Ogólne
WYM |  | 1 | K | Przewód prostokątny | a= | 150 | b= | 300 | l= | 401 | [8 empty] | ocynk |  | 0.36 | 0.36 | Ogólne
WYM |  | 1 | K | Przewód prostokątny | a= | 150 | b= | 300 | l= | 335 | [8 empty] | ocynk |  | 0.3 | 0.3 | Ogólne
WYM |  | 1 | K | Przewód prostokątny | a= | 150 | b= | 300 | l= | 290 | [8 empty] | ocynk |  | 0.26 | 0.26 | Ogólne
WYM |  | 5 | K | Przewód prostokątny | a= | 150 | b= | 300 | l= | 1500 | [8 empty] | ocynk |  | 1.35 | 6.75 | Ogólne
WYM |  | 2 | GRYFIT LX-5G, LxH=300x200, stal ocynk., KP 30, FDG-WT-8-24 | Przeciwpożarowa klapa odcinająca EI 120 (ve ho i<->o) S GRYFIT LX-5G, LxH=300x200,stal ocynk., kołnierz prostokątny 30 mm + Siłownik GRYFIT 24/48V AC/DC FDG-WT-8-24, sterowany przerwą prądową, moc w spoczynku 0,5 W, zawierający: sprężynę powrotną, wyzwalacz termoelektryczny, pojedynczy wskaźnik krańcowy pozycji początek i koniec | L= | 300 | H= | 200 | P= | 290 | C= | 145 | [6 empty] | stal ocynk. |  | 0 |  | GRYFIT
WYM |  | 1 | FLEX | Przewód elastyczny | d= | 160 | l= | 2.30 m | [10 empty] | aluminium | naturalny | 1.16 | 1.16 | Ogólne
WYM |  | 1 | FLEX | Przewód elastyczny | d= | 160 | l= | 2.01 m | [10 empty] | aluminium | naturalny | 1.01 | 1.01 | Ogólne
WYM |  | 1 | EA | Odsadzka asymetryczna | a= | 300 | b= | 150 | d= | 200 | e= | 441 | l= | 477 |  |  |  |  | ocynk |  | 0.65 | 0.65 | Ogólne
WYM |  | 1 | CV3*+0 m3/h+0 Pa+220V | Wentylator dachowy | d= | 160 | [14 empty] | 0 |  | Ogólne
WYM |  | 1 | CRD1* | Podstawa dachowa okrągła | d= | 160 | l= | 1000 | A= | 360 | B= | 360 | [6 empty] | ocynk |  | 0 |  | Ogólne
WYM |  | 3 | BSE | Kolano segmentowe | alfa= | 90 | r= | 0.8 | d1= | 160 | [8 empty] | ocynk |  | 0.16 | 0.49 | Ogólne
WYM |  | 1 | BSE | Kolano segmentowe | alfa= | 45 | r= | 0.8 | d1= | 160 | [8 empty] | ocynk |  | 0.08 | 0.08 | Ogólne
WYM |  | 6 | BS | Łuk symetryczny | alfa= | 90 | a= | 300 | b= | 150 | e= | 50 | f= | 50 | r= | 100 |  |  | ocynk |  | 0.44 | 2.66 | Ogólne
WYM |  | 3 | BS | Łuk symetryczny | alfa= | 90 | a= | 150 | b= | 300 | e= | 50 | f= | 50 | r= | 100 |  |  | ocynk |  | 0.66 | 1.97 | Ogólne