## 1000 DP1567N PBDIM PRZEDMIAR
ZMODYFIKOWANY Załącznik nr 9 do SWZ CUW.PK.343.25.2024
Przebudowa drogi powiatowej nr 1567N Szczurkowo –Wodukajmy – Sępopol –Glitajny – etap III
(o dł. 1000 mb, na odcinku od km 22+058,5 do km 23+058,5)
PRZEDMIAR-PO KOREKCIE
Nr | Podstawa | Opis robót | Jm | Ilość
1 | Element | Roboty rozbiórkowe
01.01. | KNNR 6/802/4 | Frezowanie nawierzchni z masy mineralno-bitumiczne , mechanicznie | m2 | 5000
01.02. | KNNR 6/803/3 | Rozebranie nawierzchni z kostki kamiennej i klinkieru drogowego, kostka nieregularna na podsypce cementowo-piaskowej, mechanicznie | m2 | 3000
01.03. | KNR 401/108/11 | Wywóz kamienia brukowego samochodami samowyładowczymi na miejsce wskazane przez inwestora | m3 | 600
2 | Element | Budowa jezdni
02.01. | KNRW 201/113/3 | Wyznaczenie trasy i punktów wysokościowych | km | 1
02.02. | KNNR 6/101/3 | Koryta wykonywane na całej szerokości jezdni i chodników, mechanicznie, głębokość 23·cm, kategoria gruntu II-VI, równiarka + walec wibracyjny | m2 | 6000
02.03. | KNNR 6/101/2 | Koryta wykonywane na całej szerokości jezdni i chodników, mechanicznie, głębokość 20·cm, kategoria gruntu II-VI, równiarka + walec wibracyjny | m2 | 6000
02.04. | KNR 401/108/7 | Wywóz samochodami samowyładowczymi na wysypisko, grunt kategorii IV z kosztem składowania | m3 | 2580
02.05. | KNR 911/101/3 | Wzmacnianie podłoża gruntowego geosiatkami i geowłókninami, na gruntach o niskiej nośności, sposobem mechanicznym, geowłóknina | m2 | 6000
02.06. | KNNR 6/104/4 | Warstwy odsączające (mechaniczne zagęszczenie), wykonanie mechaniczne, grubość po zagęszczeniu 23·cm | m2 | 6000
02.07. | KNNR 6/113/2 | Podbudowy z kruszyw łamanych, warstwa dolna, po zagęszczeniu 20·cm | m2 | 6000
02.08. | KNNR 6/110/2 | Podbudowy z mieszanek mineralno-bitumicznych,(warstwa wiążąca) podbudowa asfaltowa, warstwa po zagęszczeniu 7·cm, grysowo-żwirowa (standard II), samochód 5-10·t | m2 | 5700
02.09. | KNNR 6/309/2 | Nawierzchnie z mieszanek mineralno-bitumicznych (warstwa ścieralna), mieszanka asfaltowa, grubość po zagęszczeniu 5·cm, masa grysowo-żwirowa, samochód 5-10·t | m2 | 5600
3 | Element | Pobocza i rowy odwadniające
03.01. | KNNR 6/204/1 | Pobocze z kruszywa niezwiązanego po uwałowaniu 10·cm | m2 | 1500
03.02. | KNNR 1/503/3 | Profilowanie rowów mechanicznie, kategoria gruntu I-III | mb | 2000
03.03. | KNNR 1/507/1 | Humusowanie i obsianie skarp, humus grubości 5·cm | m2 | 2000
4 | Element | budowa zjazdów (3 gruntowe i 3 bitumiczne)
04.01. | KNNR 6/101/3 | Koryta wykonywane na całej szerokości jezdni i chodników, mechanicznie, głębokość 30·cm, kategoria gruntu II-VI, równiarka + walec wibracyjny | m2 | 215
04.02. | KNNR 6/101/2 | Koryta wykonywane na całej szerokości jezdni i chodników, mechanicznie, głębokość 25·cm, kategoria gruntu II-VI, równiarka + walec wibracyjny | m2 | 215
04.03. | KNR 401/108/7 | Wywóz samochodami samowyładowczymi na wysypisko, grunt kategorii IV z kosztem składowania | m3 | 118
04.04. | KNR 911/101/3 | Wzmacnianie podłoża gruntowego geosiatkami i geowłókninami, na gruntach o niskiej nośności, sposobem mechanicznym, geowłóknina | m2 | 215
04.05. | KNNR 6/104/4 | Warstwy odsączające (mechaniczne zagęszczenie), wykonanie mechaniczne, grubość po zagęszczeniu 23·cm | m2 | 215
04.06. | KNNR 6/113/2 | Podbudowy z kruszyw łamanych, warstwa dolna, po zagęszczeniu 20·cm z wykorzystaniem materiału bitumicznego z rozbiórki | m2 | 215
04.07. | KNNR 6/110/2 | Podbudowy z mieszanek mineralno-bitumicznych, podbudowa asfaltowa, warstwa po zagęszczeniu 7·cm, grysowo-żwirowa (standard II) | m2 | 155
04.08. | KNNR 6/309/2 | Nawierzchnie z mieszanek mineralno-bitumicznych (warstwa ścieralna), mieszanka asfaltowa, grubość po zagęszczeniu 5·cm, masa grysowo-żwirowa | m2 | 155
5 | Element | Zieleń -zabezpieczenie, nasadzenia, pielęgnacja
05.01. | KNNR 1/104/6 | Karczowanie pni koparką podsiębierną pni o średnicy 66-75 | szt. | 6
05.02. | KNR 221/301/4 | Sadzenie drzew liściastych form naturalnych | szt. | 17
05.03. | KNR 221/107/3 | Pielęgnacja drzew liściastych | szt. | 17
05.04. | KNR 221/107/4 | Zabezpieczenie drzew na czas budowy | szt. | 30
6 | Element | Stała organizacja ruchu-oznakowanie
06.01. | KNNR 6/702/8 | Zdjęcie znaków | szt. | 11
06.02. | KNNR 6/702/1 | Pionowe znaki - słupki fi 70 - materiał z odzysku | szt. | 11
06.03. | KNNR 6/702/4 | Pionowe znaki nakazu ,zakazu,ostrzegawcze - do 0,3m2 - materiał z odzysku | szt. | 11
7 | Element | Tablica informacyjna dwustronna 180x120 na dwoch słupkach | szt. | 1