## Arkusz1
KOSZTORYS OFERTOWY - pakiet nr 2 (leśnictwa: Gaworowo, Jagodowo, Stejno, Zięby, Kiwajny, Orsy, Jarzeń)
lp. | opis | j.m | ilość | cena jednostkowa netto | wartość netto | wartość brutto
1. | praca równiarki | h | 210
2. | praca walca | h | 90
3. | praca koparki/koparko-ładowarki/koparko-spycharki | h | 95
4. | praca zagęszczarki płytowej/ubijaka mechanicznego | h | 50
5. | zakup i dostarczenie kruszywa łamanego 0-31,5 mm | t | 1250
6. | zakup i dostarczenie przekruszu betonowego 0-63 mm | t | 1500
7. | prace wykonywane ręcznie | h | 100
Razem
8. | Leśnictwo Gaworowo oddz. 839
KSNR 1 0202-04 | Roboty ziemne wykonywane koparkami podsiębiernymi o poj.łyżki 0.25 m3 w gr.kat. III z transp.urobku na odl.do 1 km sam.samowyład. | m3 | 18
KSNR 4 1301-04 | Kanały rurowe - podłoża z materiałów sypkich o gr. 25 cm - ława żwirowa pod rury przepustowe | m2 | 12
KNR-W 2-18 0407-03 analogia | Montaż rury przepustowej SN8 o śr. nominalnej 600 mm | m | 8
KNR-W 2-01 0222-01analogia | Zasypywanie wykopów materiałem dowiezionym, pospółką | m3 | 18
KNR-W 2-01 0228-01 analogia | Zagęszczenie zasypanych wykopów ubijakami mechanicznymi; grunty sypkie kat. I-III | m3 | 18
KNR 2-31 0605-03 | Przepusty rurowe pod zjazdami - ścianki czołowe dla rur o śr. 60 cm | szt. | 2
Razem
9. | Leśnictwo Gaworowo oddz. 841/837
KSNR 1 0202-04 | Roboty ziemne wykonywane koparkami podsiębiernymi o poj.łyżki 0.25 m3 w gr.kat. III z transp.urobku na odl.do 1 km sam.samowyład. | m3 | 18
KSNR 4 1301-04 | Kanały rurowe - podłoża z materiałów sypkich o gr. 25 cm - ława żwirowa pod rury przepustowe | m2 | 12
KNR-W 2-18 0407-03 analogia | Montaż rury przepustowej SN8 o śr. nominalnej 600 mm | m | 8
KNR-W 2-01 0222-01analogia | Zasypywanie wykopów materiałem dowiezionym, pospółką | m3 | 18
KNR-W 2-01 0228-01 analogia | Zagęszczenie zasypanych wykopów ubijakami mechanicznymi; grunty sypkie kat. I-III | m3 | 18
KNR 2-31 0605-03 | Przepusty rurowe pod zjazdami - ścianki czołowe dla rur o śr. 60 cm | szt. | 2
Razem
10. | Leśnictwo Gaworowo oddz. 841/837
KSNR 1 0202-04 | Roboty ziemne wykonywane koparkami podsiębiernymi o poj.łyżki 0.25 m3 w gr.kat. III z transp.urobku na odl.do 1 km sam.samowyład. | m3 | 24
KSNR 4 1301-04 | Kanały rurowe - podłoża z materiałów sypkich o gr. 25 cm - ława żwirowa pod rury przepustowe | m2 | 12
KNR-W 2-18 0407-03 analogia | Montaż rury przepustowej SN8 o śr. nominalnej 600 mm | m | 8
KNR-W 2-01 0222-01analogia | Zasypywanie wykopów materiałem dowiezionym, pospółką | m3 | 24
KNR-W 2-01 0228-01 analogia | Zagęszczenie zasypanych wykopów ubijakami mechanicznymi; grunty sypkie kat. I-III | m3 | 24
KNR 2-31 0605-03 | Przepusty rurowe pod zjazdami - ścianki czołowe dla rur o śr. 60 cm | szt. | 2
Razem
11. | Leśnictwo Gaworowo oddz. 841/837
KSNR 1 0202-04 | Roboty ziemne wykonywane koparkami podsiębiernymi o poj.łyżki 0.25 m3 w gr.kat. III z transp.urobku na odl.do 1 km sam.samowyład. | m3 | 24
KSNR 4 1301-04 | Kanały rurowe - podłoża z materiałów sypkich o gr. 25 cm - ława żwirowa pod rury przepustowe | m2 | 12
KNR-W 2-18 0407-03 analogia | Montaż rury przepustowej SN8 o śr. nominalnej 600 mm | m | 8
KNR-W 2-01 0222-01analogia | Zasypywanie wykopów materiałem dowiezionym, pospółką | m3 | 24
KNR-W 2-01 0228-01 analogia | Zagęszczenie zasypanych wykopów ubijakami mechanicznymi; grunty sypkie kat. I-III | m3 | 24
KNR 2-31 0605-03 | Przepusty rurowe pod zjazdami - ścianki czołowe dla rur o śr. 60 cm | szt. | 2
Razem
12. | Leśnictwo Gaworowo oddz. 791/792
KSNR 1 0202-04 | Roboty ziemne wykonywane koparkami podsiębiernymi o poj.łyżki 0.25 m3 w gr.kat. III z transp.urobku na odl.do 1 km sam.samowyład. | m3 | 20.4
KSNR 4 1301-04 | Kanały rurowe - podłoża z materiałów sypkich o gr. 25 cm - ława żwirowa pod rury przepustowe | m2 | 12
KNR-W 2-18 0407-03 analogia | Montaż rury przepustowej SN8 o śr. nominalnej 600 mm (2 szt. x 8 m) | m | 16
KNR-W 2-01 0222-01analogia | Zasypywanie wykopów materiałem dowiezionym, pospółką | m3 | 20.4
KNR-W 2-01 0228-01 analogia | Zagęszczenie zasypanych wykopów ubijakami mechanicznymi; grunty sypkie kat. I-III | m3 | 20.4
KNR 2-31 0605-03 | Przepusty rurowe pod zjazdami - ścianki czołowe dla rur o śr. 60 cm | szt. | 4
Razem
13. | Leśnictwo Gaworowo oddz. 816
| Naprawa przyczółku wykonanego z płyt betonowych typu jomb, uzupełnienie ubytku pospółką oraz ułożenie płyt znajdujących się na przyczółku | szt. | 1
Razem
14. | Leśnictwo Gaworowo oddz. 829
KSNR 1 0202-04 | Roboty ziemne wykonywane koparkami podsiębiernymi o poj.łyżki 0.25 m3 w gr.kat. III z transp.urobku na odl.do 1 km sam.samowyład. | m3 | 4.5
KSNR 4 1301-04 | Kanały rurowe - podłoża z materiałów sypkich o gr. 25 cm - ława żwirowa pod rury przepustowe | m2 | 9
KNR-W 2-18 0407-03 analogia | Montaż rury przepustowej SN8 o śr. nominalnej 400 mm | m | 6
KNR-W 2-01 0222-01analogia | Zasypywanie wykopów materiałem dowiezionym, pospółką | m3 | 4.5
KNR-W 2-01 0228-01 analogia | Zagęszczenie zasypanych wykopów ubijakami mechanicznymi; grunty sypkie kat. I-III | m3 | 4.5
KNR 2-31 0605-03 | Przepusty rurowe pod zjazdami - ścianki czołowe dla rur o śr. 40 cm | szt. | 2
Razem
15. | Leśnictwo Stejno oddz. 83
KSNR 1 0202-04 | Roboty ziemne wykonywane koparkami podsiębiernymi o poj.łyżki 0.25 m3 w gr.kat. III z transp.urobku na odl.do 1 km sam.samowyład. | m3 | 9
KSNR 4 1301-04 | Kanały rurowe - podłoża z materiałów sypkich o gr. 25 cm - ława żwirowa pod rury przepustowe | m2 | 9
KNR-W 2-18 0407-03 analogia | Montaż rury przepustowej SN8 o śr. nominalnej 600 mm | m | 6
KNR-W 2-01 0222-01analogia | Zasypywanie wykopów materiałem dowiezionym, pospółką | m3 | 9
KNR-W 2-01 0228-01 analogia | Zagęszczenie zasypanych wykopów ubijakami mechanicznymi; grunty sypkie kat. I-III | m3 | 9
KNR 2-31 0605-03 | Przepusty rurowe pod zjazdami - ścianki czołowe dla rur o śr. 60 cm | szt. | 2
Razem
16. | Leśnictwo Stejno oddz. 85
KSNR 1 0202-04 | Roboty ziemne wykonywane koparkami podsiębiernymi o poj.łyżki 0.25 m3 w gr.kat. III z transp.urobku na odl.do 1 km sam.samowyład. | m3 | 24
KSNR 4 1301-04 | Kanały rurowe - podłoża z materiałów sypkich o gr. 25 cm - ława żwirowa pod rury przepustowe | m2 | 9
KNR-W 2-18 0407-03 analogia | Montaż rury przepustowej SN8 o śr. nominalnej 600 mm | m | 6
KNR-W 2-01 0222-01analogia | Zasypywanie wykopów materiałem dowiezionym, pospółką | m3 | 24
KNR-W 2-01 0228-01 analogia | Zagęszczenie zasypanych wykopów ubijakami mechanicznymi; grunty sypkie kat. I-III | m3 | 24
KNR 2-31 0605-03 | Przepusty rurowe pod zjazdami - ścianki czołowe dla rur o śr. 60 cm | szt. | 2
Razem
17. | Leśnictwo Zięby 564
KSNR 1 0202-04 | Roboty ziemne wykonywane koparkami podsiębiernymi o poj.łyżki 0.25 m3 w gr.kat. III z transp.urobku na odl.do 1 km sam.samowyład. | m3 | 45
KSNR 4 1301-04 | Kanały rurowe - podłoża z materiałów sypkich o gr. 25 cm - ława żwirowa pod rury przepustowe | m2 | 15
KNR-W 2-18 0407-03 analogia | Montaż rury przepustowej SN8 o śr. nominalnej 600 mm | m | 10
KNR-W 2-01 0222-01analogia | Zasypywanie wykopów materiałem dowiezionym, pospółką | m3 | 45
KNR-W 2-01 0228-01 analogia | Zagęszczenie zasypanych wykopów ubijakami mechanicznymi; grunty sypkie kat. I-III | m3 | 45
KNR 2-31 0605-03 | Przepusty rurowe pod zjazdami - ścianki czołowe dla rur o śr. 60 cm | szt. | 2
Razem
Razem