## Przedmiar
Przedmiar robót
Przebudowa drogi gminnej w m. Króle Duże
Lp. | Podstawa wyceny | Opis | Jedn. miar. | Ilość
1 | 2 | 3 | 5 | 6
1 | ROBOTY PRZYGOTOWAWCZE I ROZBIÓRKOWE
1.1 | KNR 2-01 0119-03 | Roboty pomiarowe przy liniowych robotach ziemnych, wykonanie mapy inwentaryzacji powykonawczej - trasa drogi w terenie równinnym | km | 1.118
1.2 | KNR -W 2-01 0108-02 | Mechaniczne karczowanie zagajników średniej gęstości. | ha | 0.2
1.3 | KNR-W 2-01 0105-02 | Mechaniczne ścinanie drzew i karczowanie pni z wywózką karpiny o śr. 15-50cm. | szt. | 30
1.4 | KNR 2-31 0801-07 | Mechaniczne rozebranie ( frezowanie ) masy mineralno-bitumicznych o gr. 5 cm bez odwozu na miejscu. | m2 | 4024.8
1.5 | KNR 2-31 0816-01 | Rozebranie przepustów betonowych, rury betonowe, PHED, PP o śr.400mm | m | 72
2 | ROBOTY ZIEMNE
2.1 | KNR-W 2-01 0201-07 | Roboty ziemne wykonywane koparkami przedsiębiernymi z transportem urobku samochodami samowyładowczymi na odległość do 10 km - zdjęcie warstwy chumusu z poboczy gr. 20 cm do ponownego wykorzystania przy humusowaniu a nadmiar do odwieziemia przez wykonawcę w miejsce wskazane przez Inwestora | m2 | 3913
2.4 | KNR 2-31 0103-04 | Mechaniczne profilowanie i zagęszczenie podłoża pod warstwy konstrukcyjne nawierzchni jezdni w gruncie kat. I-IV | m2 | 7267
2.6 | KNR-W 2-01 0219-01 | Wykop z odwozem urobku do 10 km- odtworzenie rowów grunt do odwiazienia w miejsce wskazane przez inwestora | mb | 1786
3 | PODBUDOWY
3.1 | KNR 2-31 0109-03 | Podbudowa bez dylatacji 2,5 - 5 Mpa (z dowozu lub wykonana na miejscu) grub. Warstwy po zagęszczeniu 15 cm | m2 | 7307
3.2 | KNNR 6 0113-02 | Warstwa podbudowy z kruszyw łamanych 0-31,5mm C50/30 gr. 15cm | m2 | 7307
4 | NAWIERZCHNIE
4.1 | KNNR 6 0308-01 | Nawierzchnie z mieszanek mineralno-bitumicznych asfaltowych o gr. 5 cm, szer. 5,10m (wiążąca AC 16 W, KR -2) | m2 | 5741.8
4.2 | KNNR 6 0309-02 | Nawierzchnie z mieszanek mineralno-bitumicznych asfaltowych o gr. 4 cm, szer. 5 m ( ścieralna AC 11S, KR -2) ze skropieniem emulsją asfaltową 0,5 kg/m2 | m2 | 5630
5 | ORGANIZACJA RUCHU
5.1 | KNNR 6 0702-03 | Pionowe znaki drogowe - słupki stalowe dł. 330 cm | szt. | 2
5.2 | KNNR 6 0702-05 | Pionowe znaki drogowe - znaki zakazu, nakazu, ostrzegawcze i informacyjne o pow.ponad 0.3 m2 | szt. | 2
5.3 | KNNR 2-31 0704-01 | Bariery ochronne stalowe jednostronne H1 W2B słupki co 1m. w dwóch odcinkach 2x 16 | m | 32
Razem dział ORGANIZACJA RUCHU
6 | ZJAZDY
6.1 | KNR 2-31 0605-01 | Ława fundamentowa gr. 20cm, zasypka inżynierska rury przypustu z kruszywa naturalnego 0-31,5mm lub pospółki. | m3 | 225
6.2 | KNR 2-31 0605-03 | Przepusty rurowe - ścianki czołowe dla rur śr. 400mm | szt. | 100
6.3 | KNR 2-31 0605-06 | Przepusty rurowe - rury PHED lub PP SN8 śr. 400 mm dł. 9m | m | 450
6.4 | KNNR 6 0113-05 | Nawierzchnia zjazdów z mieszanek gr. 5 cm, (wiążąca AC 16 W, KR -2) mineralno-bitumicznych asfaltowych i gr. 4 cm (ścieralna AC 11S, KR -2) ze skropieniem emulsją asfaltową 0,5 kg/m2 | m2 | 1140
7 | POBOCZA
7.1 | KNNR 6 0113-05 | Kruszywo łamane 0-31,5mm C50/30 gr. 9cm | m2 | 2236

## Kosztorys Inwestorski
KOSZTORYS INWESTORSKI
Przebudowa drogi gminnej w m. Króle Duże
Lp. | Podstawa wyceny | Opis | Jedn. miar. | Ilość | Cena zł | Wartość zł (6*8)
1 | 2 | 3 | 5 | 6 | 7 | 8
1 | ROBOTY PRZYGOTOWAWCZE I ROZBIÓRKOWE
1.1 | KNR 2-01 0119-03 | Roboty pomiarowe przy liniowych robotach ziemnych, wykonanie mapy inwentaryzacji powykonawczej - trasa drogi w terenie równinnym | km | 1.118 | 0 | 0
1.2 | KNR -W 2-01 0108-02 | Mechaniczne karczowanie zagajników średniej gęstości. | ha | 0.2 | 0 | 0
1.3 | KNR-W 2-01 0105-02 | Mechaniczne ścinanie drzew i karczowanie pni z wywózką karpiny o śr. 15-50cm. | szt. | 30 | 0 | 0
1.4 | KNR 2-31 0801-07 | Mechaniczne rozebranie ( frezowanie ) masy mineralno-bitumicznych o gr. 5 cm bez odwozu na miejscu. | m2 | 4024.8 | 0 | 0
1.5 | KNR 2-31 0816-01 | Rozebranie przepustów betonowych, rury betonowe, PHED, PP o śr.400mm | m | 72 | 0 | 0
Razem dział ROBOTY PRZYGOTOWAWCZE I ROZBIÓRKOWE | [5 empty] | 0
2 | ROBOTY ZIEMNE
2.1 | KNR-W 2-01 0201-07 | Roboty ziemne wykonywane koparkami przedsiębiernymi z transportem urobku samochodami samowyładowczymi na odległość do 10 km - zdjęcie warstwy chumusu z poboczy gr. 20 cm do ponownego wykorzystania przy humusowaniu a nadmiar do odwieziemia przez wykonawcę w miejsce wskazane przez Inwestora | m2 | 3913 | 0 | 0
2.4 | KNR 2-31 0103-04 | Mechaniczne profilowanie i zagęszczenie podłoża pod warstwy konstrukcyjne nawierzchni jezdni w gruncie kat. I-IV | m2 | 7267 | 0 | 0
2.6 | KNR-W 2-01 0219-01 | Wykop z odwozem urobku do 10 km- odtworzenie rowów grunt do odwiazienia w miejsce wskazane przez inwestora | mb | 1786 | 0 | 0
Razem dział ROBOTY ZIEMNE | [5 empty] | 0
3 | PODBUDOWY
3.1 | KNR 2-31 0109-03 | Podbudowa bez dylatacji 2,5 - 5 Mpa (z dowozu lub wykonana na miejscu) grub. Warstwy po zagęszczeniu 15 cm | m2 | 7307 | 0 | 0
3.2 | KNNR 6 0113-02 | Warstwa podbudowy z kruszyw łamanych 0-31,5mm C50/30 gr. 15cm | m2 | 7307 | 0 | 0 |  | 10.5
Razem dział PODBUDOWY | [5 empty] | 0
4 | NAWIERZCHNIE
4.1 | KNNR 6 0308-01 | Nawierzchnie z mieszanek mineralno-bitumicznych asfaltowych o gr. 5 cm, szer. 5,10m (wiążąca AC 16 W, KR -2) | m2 | 5741.8 | 0 | 0
4.2 | KNNR 6 0309-02 | Nawierzchnie z mieszanek mineralno-bitumicznych asfaltowych o gr. 4 cm, szer. 5 m ( ścieralna AC 11S, KR -2) ze skropieniem emulsją asfaltową 0,5 kg/m2 | m2 | 5630 | 0 | 0
Razem dział NAWIERZCHNIE | [5 empty] | 0
5 | ORGANIZACJA RUCHU
5.1 | KNNR 6 0702-03 | Pionowe znaki drogowe - słupki stalowe dł. 330 cm | szt. | 2 | 0 | 0
5.2 | KNNR 6 0702-05 | Pionowe znaki drogowe - znaki zakazu, nakazu, ostrzegawcze i informacyjne o pow.ponad 0.3 m2 | szt. | 2 | 0 | 0
5.3 | KNNR 2-31 0704-01 | Bariery ochronne stalowe jednostronne H1 W2B słupki co 1m. w dwóch odcinkach 2x 16 | m | 32 | 0 | 0
Razem dział ORGANIZACJA RUCHU | [5 empty] | 0
6 | ZJAZDY
6.1 | KNR 2-31 0605-01 | Ława fundamentowa gr. 20cm, zasypka inżynierska rury przypustu z kruszywa naturalnego 0-31,5mm lub pospółki. | m3 | 225 | 0 | 0
6.2 | KNR 2-31 0605-03 | Przepusty rurowe - ścianki czołowe dla rur śr. 400mm | szt. | 100 | 0 | 0
6.3 | KNR 2-31 0605-06 | Przepusty rurowe - rury PHED lub PP SN8 śr. 400 mm dł. 9m | m | 450 | 0 | 0 |  | 50
6.4 | KNNR 6 0113-05 | Nawierzchnia zjazdów z mieszanek gr. 5 cm, (wiążąca AC 16 W, KR -2) mineralno-bitumicznych asfaltowych i gr. 4 cm (ścieralna AC 11S, KR -2) ze skropieniem emulsją asfaltową 0,5 kg/m2 | m2 | 1140 |  | 0 | gł. zj. | 27 | 4
Razem dział ZJAZDY | [5 empty] | 0
7 | POBOCZA
7.1 | KNNR 6 0113-05 | Kruszywo łamane 0-31,5mm C50/30 gr. 9cm | m2 | 2236 | 0 | 0
Razem dział POBOCZA | [5 empty] | 0
SUMA NETTO | [5 empty] | 0
PODATEK VAT (23%) | [5 empty] | 0
SUMA BRUTTO | [5 empty] | 0
Podpis

## Tabela elementów scalonych
Przebudowa drogi gminnej w m. Króle Duże
TABELA ELEMENTÓW SCALONYCH
L.p. | WYSZCZEGÓLNIENIE ROBÓT |  | Wartość PLN/ netto |  | Wartość PLN/ brutto
1. | ROBOTY PRZYGOTOWAWCZE I ROZBIÓRKOWE |  | 0 |  | 0
2. | ROBOTY ZIEMNE |  | 0 |  | 0
3. | PODBUDOWY |  | 0 |  | 0
4. | NAWIERZCHNIE |  | 0 |  | 0
5. | ORGANIZACJA RUCHU |  | 0 |  | 0
6. | ZJAZDY |  | 0 |  | 0
7. | POBOCZA |  | 0 |  | 0
|  | SUMA | 0 |  | 0
|  | VAT 23% | 0
|  | SUMA BRUTTO | 0
Podpis