## Arkusz1
Załącznik nr 1 do Formularza ofertowego
dn,….....10.2024 r.
KOSZTORYS OFERTOWY Przebudowa BUDYNKU WYDZIAŁU MATEMATYKI I INFORMATYKI UŁ PRZY UL. BANACHA 22 W ŁODZI
L.p. | Zakres prac | Jedn. | Ilość | Cena jedn. | Wartość [zł]
Budynek
1. | Wykonanie inwentaryzacji projektowej, dokumentacji projektowej i kosztorysowej | kpl. | 1 |  | 0
2. | Demontaż istniejących parapetów, obróbek, orynnowania, instalacji odgromowej, oświetlenia, tablic i pozostałych elementów elewacji, wywóz, utylizacja | kpl. | 1 |  | 0
3. | Demontaż i ponowny montaż z uruchomieniem jednostek klimatyzacyjnych, instalacji przy elewacji | kpl. | 1 |  | 0
4. | Wykonanie docieplenia stropu auli od góry w układzie: folia PE, twarda wełna 20cm, 2x płyta osb-3 22mm, papa podkładowa, papa termozgrzewalna 5,2mm, obróbki blacharskie | m2 | 342 |  | 0
5. | Wymiana drzwi stalowych przeszklonych na spełniającą wymagania | m2 | 6 |  | 0
6. | Regulacja i konserwacja skrzydeł / okuć wszystkch okien PCV, ślusarki zewnętrznej metalowej (okien i drzwi) | m2 | 1340 |  | 0
7. | Piaskowanie/oczyszczenie i malowanie krat okiennych oraz nad oknami piwnicznymi dedykowanymi farbami antykorozyjnymi do zastosowań zewnętrznych | kpl. | 1 |  | 0
8. | Wymiana uszkodzonych okuć obwiedniowych okiennych oraz klamek / prowadnic okien PCV | kpl. | 100 |  | 0
9. | Odcinkowe odkopanie ścian fundamentowych do poziomu fundamentów (do gł. ok. 2,8m), demontaż utwardzeń z kostki | mb | 214 |  | 0
10. | Przygotowanie podłoża i wykonanie izolacji przeciwwilgociowej pionowej ścian fundamentowych z mas KMB oraz docieplenia z 12cm styropianem fundamentowym hydrofobowym | m2 | 543.2 |  | 0
11. | Wykonanie izolacji poziomej ścian zewnętrznych piwnicznych w formie iniekcji krystalicznej jednorzędowej preparatami uszczelniającymi | mb | 214 |  | 0
12. | Wykonanie drenażu opaskowego fi100 dookoła budynku przy piwnicach w otulinie 30cm z kruszywa otoczakowego 8-32mm i geowłókninie 100g/m2 z rewizjami i wpięciem do kanalizacji deszczowej | mb | 240 |  | 0
13. | Zasypanie ścian fundamentowych, zagęszczenie zasypki warstwami, odtworzenie kostki i infrastruktury zewnętrznej | mb | 214 |  | 0
14. | Dostawa i montaż nowych obróbek blacharskich gzymsów, parapetów - blacha ocynkowana i malowana proszkowo | m2 | 647.5 |  | 0
15. | Wykonanie docieplenia ścian nadziemia styropianem grafitowym 15cm (12cm w strefie cokołowej) + klej na siatce + tynk elewacyjny silikonowy (płytki klinkierowe w strefie cokołowej) + kołkowanie; wraz z wykonaniem obróbek ościeży okien/drzwi, elewacyjnymi listwami narożnymi i okapowymi, listwami startowymi metalowymi | m2 | 4966 |  | 0
16. | Modernizacja podjazdu dla osób niepełnosprawnych w celu zachowania wymaganej szerokości przejazdu | kpl. | 1 |  | 0
17. | Remont schodów zewnętrznych do pomieszczenia rozdzielni głównej - reprofilacja schodów, osuszenie, przygotowanie podłoża, izolacja pozioma, wykonanie nowego gresu, wykonanie nowych cokołów | kpl. | 1 |  | 0
18. | Wymiana zadaszenia wejścia głównego z poliwęglanu komorowego na pokrycie z blachy trapezowej gr. 0,5mm T35 z podbiciem filcem przeciwkondensacyjnym, obróbkami blacharskimi, montażem łat metalowych z profili ocynkowanych i malowanych proszkowo na kolor RAL | m2 | 21 |  | 0
19. | Wykonanie zadaszenia schodów zewnętrznych do pomieszczenia rozdzielni głównej - zadaszenie z blachy trapezowej 0,5mm, T35, z podbiciem filcem przeciwkondensacyjnym na podkonstrukcji stalowej spawanej, ocynkowanej ogniowo, malowanej proszkowo na kolor RAL | m2 | 28.75 |  | 0
20. | Dostawa i montaż nowych opraw oświetleniowych na elewację | kpl. | 1 |  | 0
21. | Wymiana instalacji odgromowej przy ścianach oraz w części podziemnej | kpl. | 1 |  | 0
22. | Czas pracy rusztowań | kpl. | 1 |  | 0
|  |  |  | RAZEM netto: | 0
Razem brutto: |  |  |  |  | 0