## Kosztorys cenowy
Kosztory ofertowy „PRZEBUDOWA PRZEPUSTÓW NA OBIEKTY ŁUKOWEO WIĘKSZYM ŚWIETLE W NADLEŚNICTWIE LUTOWISKA" przepusty: P1, P2, P5, P6, P7, P8, P9, P11, P12 (9 szt.)
L.p. | Podstawa | Opis | Jedn. miary | Ilość jednostek | Ceny po korekcie | Wartość netto
a | b | c | d | e |  | g
1 | Element | 1. Roboty przygotowawcze | X | X | X | X
1 | KNR - 2 - 01 0203 - 08 | Zdjęcie ziemi roślinnej koparką objętość łyżki 1,2 m3 grubości 20 cm, z załadunkiem na samochód i odwiezienie na skład na odległość do 1 km
|  |  | m3 | 254
2 | KNR - 2 - 01 0203 - 08 0217 - 06 | Zdjęcie ziemi roślinnej j.w. z głebokości poniżej 4,00 m - wydobycie urobku na powierzchnię koparką z dodatkowym przerzutem 50% urobku
|  |  | m3 | 185
3 | KNR - 2 - 01 0105 - 02 +kalk.indywid | Karczowanie pni drzew mechanicznie o śred. 16-25cm (przepust nr 5 i 6)
|  |  | szt | 28
4 | KNR - 2 - 01 0122 - 03 | Pomiary przy wykopach fundamentowych
|  |  | 100m3 | 55.38
5 | KNR - 2 - 01 0119 - 04 | Pomiary przy robotach liniowych
|  | 14 odc. - 255m | km | 0.2
2. Roboty ziemne - wykopy
6 | KNR - 2 - 01 0203 - 08 | Wykopy wykonywane koparką 1,2m3 z załadunkiem urobku na samochód i odwiezienie na skład na odległość do 0,5 km | m3 | 4172
7 | KNR - 2 - 01 0203 - 08 0217 - 06 | Wykopy wykonywane jak w punkcie 6, lecz wydobywanie z poziomu poniżej 4,00 m z do na odkład z datkowym przerzutem | m3 | 1366
9 | KNR - 2 - 01 0505 - 03 0203 - 08 0217 - 06 | Profilowanie podłoża ręcznie ze ścięciem nierówności do 30 cm z wydobyciem nadmiaru gruntu koparką na odkład - grunt kat V i VI | m2 | 139
3. Roboty rozbiórkowe
10 | KNR - 2 - 31 0802 - 07 | Rozebranie mechanicznie podbudowy z kruszywa łamanego grub.w-wy 15 cm | m2 | 659.6
10 | KNR - 2 - 31 0816 - 01 -04 1507 - 03,06 1508 - 02 1510 - 05 1511 - 01 | Rozebranie rurociągów przepustów, rozbicie ścianek czołowych z betonu, wydobycie urobku przy użyciu żurawia, załadunek na samochód i odwiezienie na odległość do 5 km
|  | rurociągi żelbet. o średnicy 50-60cm:8+9= | m | 17 | 19 | 323
|  | ścianki czołowe z betonu | m3 | 0.5 | 58 | 29
11 | KNR - 2 - 31 0816 - 01 -04 1507 - 03,06 1508 - 02 1510 - 05 1511 - 01 | Rozebranie rurociągów przepustów, rozbicie ścianek czołowych z betonu, wydobycie urobku przy użyciu żurawia, załadunek na samochód i odwiezienie na odległość do 5 km
|  | przepust o średnicy 80cm: 6+4= | m | 23 | 27.5 | 632.5
|  |  | m3 | 2 | 58 | 116
11 | KNR - 2 - 31 0802 - 07 | Rozebranie mechanicznie podbudowy z kruszywa łamanego za każdy 1cm powyżej 15cm, krotność 10 | m2 | 659.6
12 | KNR - 2 - 31 0816 - 01 -04 1507 - 03,06 1508 - 02 1510 - 05 1511 - 01 | Rozebranie rurociągów przepustów, rozbicie ścianek czołowych z betonu, wydobycie urobku przy użyciu żurawia, załadunek na samochód i odwiezienie na odległość do 5 km
|  | przepust o średnicy 100cm: 1x14m | m | 14
|  | ścianki czołowe z betonu | m3 | 1.1
13 | KNR - 2 - 31 0816 - 01 -04 1507 - 03,06 1508 - 02 1510 - 05 1511 - 01 | Rozebranie rurociągów przepustów, rozbicie ścianek czołowych z betonu, wydobycie urobku przy użyciu żurawia, załadunek na samochód i odwiezienie na odległość do 5 km
|  | przepust o średnicy 150cm: 6szt. - 146m | m | 146
|  | ścianki czołowe z betonu | m3 | 13.2
14 | KNR - 2 - 31 0816 - 01 -04 1507 - 03,06 1508 - 02 1510 - 05 1511 - 01 | Rozebranie rurociągów przepustów, rozbicie ścianek czołowych z betonu, wydobycie urobku przy użyciu żurawia, załadunek na samochód i odwiezienie na odległość do 5 km
|  | przepust o średnicy 2x140cm: 1x15m | m | 15
|  | ścianki czołowe z betonu | m3 | 3.2
15 | KNR - 2 - 31 0816 - 01 -04 1507 - 03,06 1508 - 02 1510 - 05 1511 - 01 | Rozebranie rurociągów przepustów, rozbicie ścianek czołowych z betonu, wydobycie urobku przy użyciu żurawia, załadunek na samochód i odwiezienie na odległość do 5 km
|  | przepust o średnicy 2x150cm: 1x15m | m | 15
|  | ścianki czołowe z betonu | m3 | 3.6
16 | KNR - 2 - 31 0817 - 02 1509 - 05 1511 - 01 | Ręczne rozebranie ścieków betonowych z załadunkiem na samochód z odwiezieniem na odległość do 5 km | m | 136
17 | KNR - 2 - 31 0818 - 06 1510 - 05 1511 - 01 | Rozebranie barier żelbetowych z załadunkiem na samochód i odwiezienie na odległość do 5km | m | 147
4. Budowa przepustów
18 | Kalkulacja indywidualna | Przełożenie potoku: ułożenie rury z PP fi50cm, z zagłębieniem min.20cm poniżej koryta cieku, z profilowaniem podłoża, wykonaniem grodzy drewniano-ziemnej o wym. 0,5x0,4m, wypełnienie gruntem miejscowym, wraz z rozbiórką po wykonaniu przepustu. Krotność użycia rury - 5x
|  | rury śred.50cm: 32+24=56x5= | m | 218
|  | grodza 0,5x0,4 | m | 35
19 | KNR - 2 - 01 0419 - 01 | Odwodnienie wykopu poprzez pompowanie wody z wykopu pompą spalinową | m-g | 14
21 | KSNR - 10 0201 - 04 0205 - 03 KNR - 2 - 01 0203 - 08 0217 - 0 analogia | Fundament z betonu zbrojonego pod konstrukcje stalowe o przekroju otwartym typ łukowy, z wykonaniem wykopu o szerokości 60 cm i głębokości 120cm ręcznie w gruncie kat V i VI z wydobyciem urobku koparką (żurawiem), Wykonanie deskowania części nadziemnej wysokości 0,30m, wykonanie warstwy podkładowej z betonu B - 10 grubości 10 cm (pod fundament zestopniowany srednio około 20 cm), wykonanie i ustawienie zbrojenia, betonowanie betonem B30/70 dowiezionym z odległości do 70 km, pielęgnowanie, rozdeskowanie, zatarcie i izolacja ścian | m3 | 167.08
23 | kalkulacja indywidualna | Montaż przepustu typu stalowo-łukowego na gotowym fundamencie betonowym, dowóz elementów, montaż arkuszy blach na placu montażowym i ustawienie dźwigiem na fundamencie z łączeniem elementów, po zmontowaniu całości konstrukcji dokręcenie śrub, kotwienie konstrukcji w gniazdach, zabetonowanie gniazd
wymiary 2,45/1,27
|  | konstrukcja | m | 27.9
|  | montaż | m | 27.9
25 | kalkulacja indywidualna | Jak w punkcie 22 lecz wymiary 3,20/1,45
|  | konstrukcja | m | 134.8
|  | montaż | m | 134.8
26 | kalkulacja indywidualna | Jak w punkcie 22 lecz wymiary 4,20/1,86
|  | konstrukcja | m | 36.2
|  | montaż | m | 36.2
27 | KSNR - 10 0402 - 5 analogia +kalkulacja indywidualna | Ułożenie materaca geotekstylnego: narzut kamienia grubośći 20cm pomiędzy dwoma warstwami geotkaniny polipropylenowej o wytrzymałości 110kN/m, zakotwionej na wlocie i wylocie gurtami betonowymi oraz bocznie do blach konstrukcyjnych | m2 | 332.1
28 | KSNR - 10 0402 - 5 analogia +kalk.indywid. | Ułożenie kratownicy drewniano-kamiennej grubośći 15-20cm na geotkaninie zakotwionej do blach konstrukcyjnych (HCPA) lub do podłoża | m2 | 347.9
29 | jak poz 20 | Wykonanie gurtów żelbetowych - jak poz. 21 | m3 | 2.5
30 | KSNR - 10 0201 - 01 | Wykonanie gurtów betonowych z wykonaniem wykopów, ustawienie i rozbiórka deskowania, dowiezienie i wbudowanie mieszanki betonowej B20, pielęgnacja i izolacja betonu | m3 | 3.76
32 | KSNR - 10 0201 - 03 +kalk.indywid. | Wykonanie ścianek betonowych oporowych z wykonaniem wykopów pod fundamenty, betonowanie fundamentu z osadzeniem kotew, deskowanie i rozbiórka szalunków ścianki, osadzenie kotew w konstrukcji stalowej, betonowanie z dowozem mieszanki kl. B30/37, pielegnacja betonu, zatarcie, izolacja | m3 | 17.8
33 | KSNR - 10 0408 - 02 | Wykonanie ścianki podpierającej z koszy siatko-kamiennych, z obłożeniem ścianki geowłókniną, z zalaniem spoin zaprawą | m3 | 42
5. Zasypka przepustów i nasypów
34 | KNR - 2 - 31 0601 analogia | Odwodnienie zasypki poprzez wykonanie drenażu z obu stron przepustu, z tłucznia 20-40mm w otulinie z geowłókniny, o wym. 0,20x0,20m, z wykonaniem wykopu i wyprowadzeniem drenażu poza skarpę nasypu mb 290,0 x 2 = 580,0 | m | 397.8
35 | KNR - 2 - 01 0313 - 01 236 - 05 0203 - 06 | Zasypka konstrukcji stalowych gruntem sypkim dowiezionym samochodem z odległości do 30 km, z ręcznym formowaniem i zagęczaniem nasypu, grunt podawany koparkami (żurawiami) | m3 | 1042.2
36 | KNR - 2 - 01 0313 - 02 0236 - 05 0222 - 02 | Wykonanie nasypów z gruntu dowiezionego z odkładów z podaniem na nasyp koparką (żurawiem), z ręcznym formowaniem i mechanicznym zagęszczaniem | m3 | 4125.2
6. Zabudowa skarp
38 | KSNR - 10 0301 - 04 0401 - 02 +kalkulacja indywidualna | Ubezpieczenie wlotów i wylotów kaszycami drewniano - kamiennymi z ułożeniem konstrukcji drewnianej łączonej zaciosami i klamrami (ok.. 5 łaczeń na 1m2), wypełnienie kamienieniem łamanym, upakowanym gruntem, wykonanie ręczne, warstwami 30cm, podanie materiałów koparką (żurawiem), z przekładkami zrzezami wierzbowymi w górnej części warstwy
|  | drewno: 174,0 m2 x 0,21 =36,54 m3 | m2 | 174
41 | KSNR - 10 0404 - 03 analogia | Umocnienie rowów doprowadzających wodę do przepustów na dużych spadkach podłużnych kamieniem łamanym (brukowcem), klinowanym, grub. 20cm, szer. 1,0m, z wyprofilowaniem rowu | mb | 111
42 | KSNR - 10 0401 - 08 +kalkulacja indywidualna | Wykonanie narzutu kamiennego w korycie potoku ręcznie z dostawą kamienia grubego z odległości do 70 km, podanie do miejsca wbudowania koparką lub żurawiem z transportem ręcznym kamienia na odległość do 10 m | m3 | 19.2
43 | KSNR - 10 0401 - 08 +kalkulacja indywidualna | Wykonanie opaski brzegowej z głazów o średnicy 50 cm i wyżej z wypełnieniem wolnych przestrzeni grubym kamieniem z dostawą kamienia, łącznie z robotami ziemnymi | mb | 79.5
44 | KSNR - 10 0402 - 01 analogia | Ułożenie kratownicy drewniano-kamiennej na skarpach cieku ponad opaską, grubośći 30cm, z profilowaniem podłoża | m2 | 108.4
45 | KNR - 2 - 01 0506 - 08 | Plantowanie ręczne skarp nasypów w gruntach kat IV | m2 | 1814.7
47 | KNR 2 - 01 0510 - 01,02 | Wykonanie umocnień skarp nasypów pędami wierzby krzaczastej (świeżymi) długości 70cm w rozstawie 1,0x1,0m i obsiew trawami | m2 | 1814.7
7. Roboty nawierzchniowe
48 | KNR - 2 - 31 0103 | Profilowanie i zagęszczanie podłoża pod warstwy konstrukcyjne nawierzchni, w gruntach kat. IV -ręcznie
|  |  | m2 | 1159.4
49 | KNR - 2 - 31 0106 analogia | Ułożenie geowłókniny o gęstości min 250 g/m2 z przybiciem szpilkami | m2 | 950
50 | KNR - 2 - 31 0114 - 05 - 06 | Rozścielenie warstwy kruszywa niesortowanego 0 - 63 mm kl III mechanicznie z dowozem do 30 km, grubość warstwy 20 cm
|  |  | m2 | 950
51 | KNR - 2 - 31 0114 - 07,08 | Wykonanie podbudowy zasadniczej z tłucznia niesortowanego kl III grubości 18 cm, z zamknięciem miałem kamiennym
|  |  | m2 | 1159.4
52 | KNR - 2 - 31 0204 - 05,06 | Wykonanie warstwy nawierzchni z tłucznia kam. grubości 9 cm o granulacji 31,5 - 63 mm i 4 - 31,5 mm z wyrównaniem pod szablon, rozścielenie klińca i miału ze stopniowym uzupełnieniem w czasie wałowania, polewanie wodą, pielęgnacja nawierzchni
|  |  | m2 | 979.3
53 | KNR - 2 - 31 0313 - 08 0235 - 02 0236 - 05 | Uformowanie poboczy z ziemi dowiezionej ze składu - ręcznie
|  |  | m3 | 185.5
54 | KNR - 2 - 31 0313 - 08 0235 - 02 0236 - 05 | Utawrdzenie poboczy kruszywem 0-31,5mm warstwą grub. 10cm, dowiezionym z odl. Do 30km - ręcznie
|  |  | m3 | 18.5
8. Roboty wykończeniowe
55 | KNR - 2 - 01 0111-01 - analogia | Wykoszenie roslinności i wycięcie zakrzaczeń z pasa drogowego odcinków przebudowanych z pozostawieniem na miejscu
|  |  | m2 | 895.5
56 | KNR - 2 - 31 0701-02 - analogia | Ustawienie poręczy drewnianych na wysokich nasypach: fundament słupka z ceownika 120mm, gr. 5mm; słupek drewniany z krawędziaka 12x12cm dł. 1,0m, rozstaw co 3m; pochwyt + przeciągi z kantówki 10x10cm; połączenie słupków i poręczy przykryte daszkiem z desek o wym. 16x16x2,5cm. Elementy łączone śrubami, części drewniane zabezpieczone drewnochronem i lakierobejcą.
|  |  | mb | 216
57 | Kalkulacja indywidualna | Wykonanie wodospustów w koronie drogi - na krawędziach nawierzchni przebudowanej - z drewna impregnowanego z wykuciem rowka, osadzeniem wodospustu (typowego) z zaklinowaniem tłuczniem,
|  |  | szt | 12
Razem
Słownie:
Wartość netto …………………………………………………………………………………………………...…..…..
Wartość brutto (z podatkiem VAT)…………………………………………………………………………………....
w tym VAT ………………………………………………………………………………………………………………....