## Pakiet 4 Wózki osiatkowane
Załącznik nr 4
Pakiet 4 - Dostawa wózków platformowych osiatkowanych
L.p. | Nazwa Materiału | J.m. | Planowana ilość | Cena jednostkowa netto | Wartość netto | Wartość całkowita brutto | Uwagi | VAT 22% | EURO = 3.8771
1 | Wózek platformowy osiatkowany o wymiarach: dł. 1250mm x szer. 800mm x wys.ok.700mm cechy użytkowe wózka: - do zastosowań w magazynach, - szybki demontaż ścian bocznych, - ściany boczne wykonane z kraty drucianej malowanej proszkowo, - platforma wykonana z wodoodpornej, bakelizowanej sklejki o grubości ok. 9 mm, - 4 pompowane gumowe koła nie brudzące podłogi, lub w wysokojakościowe zestawy kołowe równoważne z marką Blickle® (koła z pełnej gumy) - jedna para kółek zwrotna zaopatrzona w hamulce, - konstrukcja wózka stalowa z uchwytem (rączką do pchania) po obu stronach czołowych, - elementy metalowe lakierowane proszkowo - wózek w kolorze niebieskim | szt. | 1
2 | Wózek platformowy osiatkowany o wymiarach: dł. 1000mm x szer. 630mm x wys.ok.700mm cechy użytkowe wózka: - do zastosowań w magazynach, - szybki demontaż ścian bocznych, - ściany boczne wykonane z kraty drucianej malowanej proszkowo, - platforma wykonana z wodoodpornej, bakelizowanej sklejki o grubości ok. 9 mm, - 4 pompowane gumowe koła nie brudzące podłogi, lub w wysokojakościowe zestawy kołowe równoważne z marką Blickle® (koła z pełnej gumy) - jedna para kółek zwrotna zaopatrzona w hamulce, - konstrukcja wózka stalowa z uchwytem (rączką do pchania) po obu stronach czołowych, - elementy metalowe lakierowane proszkowo - wózek w kolorze niebieskim | szt. | 1
RAZEM netto/ brutto: |  |  |  |  | 0 | 0