## Arkusz1
Dane adresowe firmy składającej ofertę
L.P. | Przedmiot zamówienia | J.m. | ilość | Cena jednostkowa netto | Wartość netto | Stawka VAT | Wartość VAT | Cena jednostkowa brutto | Wartość brutto | Nazwa, producent i nr katalogowy oferowanego produktu
Część 1
1 | Drukarka 3D Technologia druku: FDM PODSTAWOWE/MINIMALNE PARAMETRY: Pole robocze: 300 mm (x) x 300 mm (y) x 400 mm (z) Max. rozmiar drukarki: 550 x 490 x 650mm Rodzaj ekstrudera: Bondtech-Certified Dual Drive Bowden Extruder (podwójne radełko) Max. temp dyszy (minimum): 260 stopni Max. temp stołu (minimum): 100 stopni Podgrzewany stół do 100 stopni C w ciągu 5 minut. Stół aluminiowy z matą (Karborund) oraz możliwością wydruku na szkle Rodzaj platformy drukowania: Carborundum UltraBase, szkło Średnica dyszy: 0,4 mm - 0,8 mm z gwintem 0,8 mm (gwint M6-0,75 ) Średnica filamentu: 1.75mm System poziomowania stołu: Official BLTouch Auto Bed Levelling Sensor, Matrix Mesh Levelling with Zonal Compensation, Manual Levelling/Adjustments Available Rura podajnika filamentu: Capricorn Sterowanie na wyświetlaczu dotykowym HD, kolorowy, min. 4.3” Druk: TF / SD Card, USB Obsługiwane pliki: amf, stl, obj Grubość warstwy: w zależności zastosowanej dyszy 100um – 400um | szt. | 10 |  | 0 |  | 0 | 0 | 0
Szybkość druku: do 180mm/s (zalecana 80 mm/s) Dokładność druku: ± 0,1 mm Synchronizowana, podwójna śruba trapezowa w osi Z Czujnik braku filamentu Sterownik do silników krokowych TMC 2208 o ultra niskiej głośności Obsługa wznowienia druku po utracie zasilania Zalecane slicery: Cura / Simplify3D / Slic3r / Repetier Host ... Sztywna konstrukcja aluminiowa z systemem liniowym typu V-slot lub tożsamym Zestaw podstawowych narzędzi (niezbędnych do montażu i użytkowania) w komplecie Druk z : PLA, ABS, TPU, wood, cooper, … Operating system: MAC, Linux, Windows 7/8/10 Instrukcja obsługi w języku polskim Napięcie zasilania: 24V DC Rodzaj zasilania: 230V AC Moc max.: do 480W Gwarancja 24 miesiące
2 | Dodatkowe szkło (3D Glass Plate 310 x 320 mm) na stół dedykowane przez producenta w zestawie Dodatkowa mata (Build Surface Sticker 310x320mm) na stół w zestawie | szt. | 10 |  | 0 |  | 0 | 0 | 0
Razem |  |  |  |  | 0 |  |  |  | 0
Wymagania równoważności: Przywołanie nazwy produktu, nazwy producenta, numeru katalogowego jest doprecyzowaniem opisu przedmiotu zamówienia. Zamawiający dopuszcza zaoferowanie towarów równoważnych. Równoważny przedmiot zamówienia musi posiadać takie same parametry techniczne lub wyższe parametry jakościowe jak towary wskazanych producentów. Wykonawca oferujący towary równoważne zobowiązany jest do dołączenia do oferty wiarygodnych dokumentów potwierdzających jednoznaczne spełnienie określonych wymagań równoważności (certyfikat, specyfikacja techniczna)