## Arkusz1
				Załącznik nr do SWZ

Opis przedmiotu zamówienia
MEBLE GASTRONOMICZNE

L.p.	Rodzaj wyposażenia	Il. szt.	Specyfikacja	Zawód
2.1	Ciąg technologiczny I	1	Ciąg technologiczny o wysokości 85 cm składający się z: 1) Blat roboczy stołu o wymiarach: gł. 70 cm, szer. 234 cm, wykonany ze stali nierdzewnej o grubości od 0,8 do 1,0 mm, wygłuszony płytą wiórową epoksydowaną o grubości 18 mm przyklejoną od spodu do blachy (klej powinien spełniać wymogi PZH odnośnie stosowania w przemyśle spożywczym), tył powinien posiadać tzw. "rant", który zabezpiecza przed zsuwaniem się odpadów z części roboczej. 2) Zlewozmywak 2-komorowy zamontowany w blacie ciągu technologicznego, komory o wymiarach 40x40x25 cm, otwór pod baterię pomiędzy komorami (zaślepiony). 3) Pod zlewozmywakiem szafka z drzwiami dwuskrzydłowymi z jedną półką, szerokość szafki 90 cm. 4) Pod blatem dwie szuflady o szer. 40 cm, obok szuflad dwie półki o szer. 104 cm.	KUCHARZ I
2.2	Ciąg technologiczny II	1	Ciąg technologiczny o wys. 85 cm składający się z: 1) Blat roboczy stołu o wymiarach: gł. 70 cm, szer. 214 cm, wykonany ze stali nierdzewnej o grubości od 0,8 do 1,0 mm, wygłuszony płytą wiórową epoksydowaną o grubości 18 mm przyklejoną od spodu do blachy (klej powinien spełniać wymogi PZH odnośnie stosowania w przemyśle spożywczym), tył powinien posiadać tzw. "rant", który zabezpiecza przed zsuwaniem się odpadów z części roboczej. 2) Zlewozmywak 2-komorowy zamontowany w blacie ciągu technologicznego, komory o wymiarach 40x40x25 cm, otwór pod baterię pomiędzy komorami (zaślepiony) 3) Pod zlewozmywakiem szafka z drzwiami dwuskrzydłowymi z jedną półką, szerokość szafki 90 cm. 4) Pod blatem dwie szuflady o szer. 40 cm, obok szuflad dwie półki o dł. 84 cm.	KUCHARZ I
2.3	Ciąg technologiczny III	1	Ciąg technologiczny o wys. 85 cm składający się z: 1) Blat roboczy stołu o wymiarach: gł. 70 cm, szer. 212 cm. Blat wykonany ze stali nierdzewnej o grubości od 0,8 do 1,0 mm, wygłuszony płytą wiórową epoksydowaną o grubości 18 mm przyklejoną od spodu do blachy (klej powinien spełniać wymogi PZH odnośnie stosowania w przemyśle spożywczym), tył powinien posiadać tzw. "rant", który zabezpiecza przed zsuwaniem się odpadów z części roboczej. 2) Zlewozmywak 2-komorowy zamontowany w blacie ciągu technologicznego, komory o wymiarach 40x40x25 cm, otwór pod baterię pomiędzy komorami (zaślepiony). 3) Pod zlewozmywakiem szafka z drzwiami dwuskrzydłowymi z jedną półką, szerokość szafki 90 cm. 4) Pod blatem dwie szuflady o szer. 40 cm, obok szuflad dwie półki o dł. 82 cm.	KUCHARZ I
2.4	Ciąg technologiczny IV dostosowany do osoby niepełnosprawnej (dostosowana wysokość oraz miejsce pod blatem)	1	Ciąg technologiczny o wys. 70 cm na całym stanowisku (+/- 15 cm regulowane nóżki do wysokości 85 cm) składający się z: 1) Blat roboczy stołu o wymiarach: gł. 70 cm, szer. 272 cm. Blat wykonany są ze stali nierdzewnej o grubości od 0,8 do 1,0 mm, wygłuszony płytą wiórową epoksydowaną o grubości 18 mm przyklejoną od spodu do blachy (klej powinien spełniać wymogi PZH odnośnie stosowania w przemyśle spożywczym), tył powinien posiadać tzw. "rant", który zabezpiecza przed zsuwaniem się odpadów z części roboczej. 2) Zlewozmywak 2-komorowy 90 cm zamontowany w blacie ciągu technologicznego, komory o wymiarach 40x40x25 cm, otwór pod baterię pomiędzy komorami (zaślepiony). 3) Pod blatem za zlewozmywakiem dwie szuflady o szer. 40 cm i miejsce przeznaczone na piekarnik. 3) W blacie roboczym po lewej stronie nad miejscem na piekarnik, miejsce na płytę grzewczą czteropalnikową. 4) Pomiędzy szufladami i piekarnikiem w zabudowie wolna przestrzeć około 82 cm.	KUCHARZ I
2.5	Szafka wisząca	1	Wykonana z wysokiej jakości stali nierdzewnej, z drzwiami przesuwnymi i 1 półką przestawną. Wymiary: wys. 60 cm, gł. 40 cm, szer. 120 cm.	KUCHARZ I
2.6	Szafka stojąca	1	Wykonana z wysokiej jakości stali nierdzewnej. Wymiary: wys. 85 cm, gł. 70 cm, szer. 217 cm.Blat roboczy szafki o wymiarach: gł. 70 cm, szer. 217 cm, wykonany ze stali nierdzewnej o grubości od 0,8 do 1,0 mm, wygłuszony płytą wiórową epoksydowaną o grubości 18 mm przyklejoną od spodu do blachy (klej powinien spełniać wymogi PZH odnośnie stosowania w przemyśle spożywczym), tył powinien posiadać tzw. "rant", który zabezpiecza przed zsuwaniem się odpadów z części roboczej. Szafka zamykana w części 140 cm z drzwiami dwuskrzydłowymi i 1 półką przestawną. W drugiej części około 37 cm szafka otwarta z 1 półką stałą i dalej 3 szuflady o szer. 40 cm i gł. 1 szuflada od góry 20 cm, 2 i 3 po około 30 cm.	KUCHARZ I
2.7	Szafka wisząca	1	Wykonana z wysokiej jakości stali nierdzewnej. Wymiary: wys. 60 cm, gł. 40 cm, szer. 277 cm. Szafka w układzie 68,5 cm otwarta z jedną półką, dalej zamknięta na szerokości 140 cm z drzwiami przesuwnymi i jedną półką w połowie wysokości, dalej ponownie otwarta 68,5 cm z jedna półką.	KUCHARZ I
2.8	Basen do mycia naczyń kuchennych	1	Wykonany ze stali nierdzewnej, 1-komorowy. Wymiary: gł. 50 zm, szer. 50 cm, wys. 85 cm	KUCHARZ I
2.9	Regał	1	Wykonany z wysokiej jakości stali nierdzewnej z 6-półkami. Wymiary: wys. 210 cm, gł. 40 cm, szer. 180 cm.	KUCHARZ I
2.10	Szafka wisząca	1	Wykonana z wysokiej jakości stali nierdzewnej. Wymiary: wys. 60 cm, gł. 40 cm, szer. 120 cm. Szafka zamykana, drzwi przesuwne, 1 półka przestawna.	KUCHARZ I
2.11	Biurko/stół	1	Materiał wykonania: stal nierdzewna. Wymiary (+/- 2 cm): szer. 80 cm, wys. 85 cm, gł. 60 cm. Po jednej stronie blok 3 szuflad. Biurko zabudowane po stronie szuflad, pozostałe części otwarte.	KUCHARZ I
2.12	Stół produkcyjny z zamykanymi szafkami	1	Wykonany ze stali nierdzewnej AISI 430, blat usztywniony płytą wiórową laminowaną (wodoodporną), z rantem. Wymiary: wys. 85 cm, szer 120 cm, gł.70cm. Pod blaatem stołu 2 pólki o szerokości 80 cm i 2 szuflady o szer. 40 cm i gł. szuflad po około 30 cm. Stół produkcyjny na kółkach z blokadą.	KUCHARZ I
2.13	Ciąg technologiczny I	1	Ciąg technologiczny o wysokości 85 cm składający się z: 1) Blat roboczy stołu o wymiarach: gł. 70 cm, szer. 217 cm, wykonany ze stali nierdzewnej o grubości od 0,8 do 1,0 mm, wygłuszony płytą wiórową epoksydowaną o grubości 18 mm przyklejoną od spodu do blachy (klej powinien spełniać wymogi PZH odnośnie stosowania w przemyśle spożywczym), tył powinien posiadać tzw. "rant", który zabezpiecza przed zsuwaniem się odpadów z części roboczej. 2) Zlewozmywak 2-komorowy zamontowany w blacie ciągu technologicznego, komory o wymiarach 40 cm x40 cm x25 cm, otwór pod baterię pomiędzy komorami (zaślepiony). 3) Pod zlewozmywakiem szafka z drzwiami dwuskrzydłowymi z jedną półką, szerokość szafki 90 cm. 4) Pod blatem dwie szuflady o szer. 40 cm, obok szuflad dwie półki o szer. 87 cm.	KUCHARZ II
2.14	Ciąg technologiczny II	1	Ciąg technologiczny o wys. 85 cm składający się z: 1) Blat roboczy stołu o wymiarach: gł. 70 cm, szer. 217 cm, wykonany ze stali nierdzewnej o grubości od 0,8 do 1,0 mm, wygłuszony płytą wiórową epoksydowaną o grubości 18 mm przyklejoną od spodu do blachy (klej powinien spełniać wymogi PZH odnośnie stosowania w przemyśle spożywczym), tył powinien posiadać tzw. "rant", który zabezpiecza przed zsuwaniem się odpadów z części roboczej. 2) Zlewozmywak 2-komorowy zamontowany w blacie ciągu technologicznego, komory o wymiarach 40x40x25 cm, otwór pod baterię pomiędzy komorami (zaślepiony) 3) Pod zlewozmywakiem szafka z drzwiami dwuskrzydłowymi z jedną półką, szerokość szafki 90 cm. 4) Pod blatem dwie szuflady o szer. 40 cm, obok szuflad dwie półki o szer. 87 cm.	KUCHARZ II
2.15	Ciąg technologiczny III	1	Ciąg technologiczny o wys. 85 cm składający się z: 1) Blat roboczy stołu o wymiarach: gł. 70 cm, szer. 226 cm. Blat wykonany ze stali nierdzewnej o grubości od 0,8 do 1,0 mm, wygłuszony płytą wiórową epoksydowaną o grubości 18 mm przyklejoną od spodu do blachy (klej powinien spełniać wymogi PZH odnośnie stosowania w przemyśle spożywczym), tył powinien posiadać tzw. "rant", który zabezpiecza przed zsuwaniem się odpadów z części roboczej. 2) Zlewozmywak 2-komorowy zamontowany w blacie ciągu technologicznego, komory o wymiarach 40x40x25 cm, otwór pod baterię pomiędzy komorami (zaślepiony). 3) Pod zlewozmywakiem szafka z drzwiami dwuskrzydłowymi z jedną półką, szerokość szafki 90 cm. 4) Pod blatem dwie szuflady o szer. 40 cm, obok szuflad dwie półki o szer. 96 cm.	KUCHARZ II
2.16	Ciąg technologiczny IV	1	Ciąg technologiczny o wys. 85 cm składający się z: 1) Blat roboczy stołu o wymiarach: gł. 70 cm, szer. 250 cm. Blat wykonany ze stali nierdzewnej o grubości od 0,8 do 1,0 mm, wygłuszony płytą wiórową epoksydowaną o grubości 18 mm przyklejoną od spodu do blachy (klej powinien spełniać wymogi PZH odnośnie stosowania w przemyśle spożywczym), tył powinien posiadać tzw. "rant", który zabezpiecza przed zsuwaniem się odpadów z części roboczej. 2) Zlewozmywak 2-komorowy zamontowany w blacie ciągu technologicznego, komory o wymiarach 40x40x25 cm, otwór pod baterię pomiędzy komorami (zaślepiony). 3) Pod zlewozmywakiem szafka z drzwiami dwuskrzydłowymi z jedną półką, szerokość szafki 90 cm. 4) Pod blatem dwie szuflady o szer. 40 cm, obok szuflad dwie półki o szer. 120 cm.	KUCHARZ II
2.17	Regał	1	Wykonany z wysokiej jakości stali nierdzewnej z 6 półkami. Wymiary: szer. 150 cm, gł. 40 cm, wys. 210 cm.	KUCHARZ II
2.18	Szafka stojąca	1	Wykonana z wysokiej jakości stali nierdzewnej. Wymiary: szer. 242 cm, wys. 85, gł. 70 cm. Blat roboczy szafki o wymiarach: gł. 70 cm, szer. 242 cm, wykonany ze stali nierdzewnej o grubości od 0,8 do 1,0 mm, wygłuszony płytą wiórową epoksydowaną o grubości 18 mm przyklejoną od spodu do blachy (klej powinien spełniać wymogi PZH odnośnie stosowania w przemyśle spożywczym), tył powinien posiadać tzw. "rant", który zabezpiecza przed zsuwaniem się odpadów z części roboczej. Szafka stojąca zamykana w części-140 cm z drzwiami dwuskrzydłowymi i 1 jedną półką przestawną, w drugiej część 62 cm otwarta z jedną półką stałą, 3 szuflady z lewej strony (głębokość 1 szuflady od góry 20 cm, 2 i 3 po około 30 cm, szerokość szuflad 40 cm).	KUCHARZ II
2.19	Szafka wisząca	1	Wykonana z wysokiej jakości stali nierdzewnej. Wymiary: szer. 150 cm, wys. 60 cm, gł. 40 cm z drzwiami przesuwnymi z 1 półką przestawną.	KUCHARZ II
2.20	Szafka wisząca	1	Wykonana z wysokiej jakości stali nierdzewnej. Wymiary: szer. 152 cm, wys. 60 cm, gł. 40cm, otwarta, z 1 półką stałą.	KUCHARZ II
2.21	Basen do mycia naczyń kuchennych	1	1-komorowy wykonany ze stali nierdzewnej, wymiary szer. 50 x gł. 50 x wys. 85 cm	KUCHARZ II
2.22	Szafka wisząca	1	Wykonana z wysokiej jakości stali nierdzewnej. Wymiary: wys. 60 cm, gł. 40 cm, szer. 120 cm z drzwiami przesuwnym z 1 półką przestawną, maksymalne obciążenie na półkę 70 kg/m²	KUCHARZ II
2.23	Stół produkcyjny z zamykanymi szafkami	1	Wykonany ze stali nierdzewnej AISI 430, blat usztywniony płytą wiórową laminowaną (wodoodporną), z rantem. Wymiary: wys. 85 cm, szer 120 cm, gł.70cm. Pod blaatem stołu 2 pólki o szerokości 80 cm i 2 szuflady o szer. 40 cm i gł. szuflad po około 30 cm. Stół produkcyjny na kółkach z blokadą.	KUCHARZ II
2.24	Biurko/stół	1	Materiał wykonania: stal nierdzewna. Wymiary (+/- 2 cm): szer. 80 cm, wys. 85 cm, gł. 60 cm. Po jednej stronie blok 3 szuflad. Biurko zabudowane po stronie szuflad, pozostałe części otwarte.	KUCHARZ II
2.25	Ciąg technologiczny I	1	Ciąg technologiczny o szerokości 212 cm i wys. 85 cm składający się z: 1) Blat roboczy stołu o wymiarach: gł. 70 cm, szer. 212 cm, wykonany ze stali nierdzewnej o grubości od 0,8 do 1,0 mm, wygłuszony płytą wiórową epoksydowaną o grubości 18 mm przyklejoną od spodu do blachy (klej powinien spełniać wymogi PZH odnośnie stosowania w przemyśle spożywczym), tył powinien posiadać tzw. "rant", który zabezpiecza przed zsuwaniem się odpadów z części roboczej. 2) Zlewozmywak dwukomorowy zamontowany w blacie ciągu technologicznego, komory o wymiarach 40x40x25 cm, twór pod baterię o średnicy 33 mm (zaślepiony) umieszczony między komorami, konstrukcja spawana 3) Pod zlewozmywakiem szafka z drzwiami dwuskrzydłowymi z jedną półką, uchwyty w formie przetłoczeń na całej wysokości drzwi, szerokość szafki 90 cm. Pod pozostałą częścią blatu dwie półki o szer. 122 cm.	CUKIERNIK
2.26	Ciąg technologiczny II	1	Ciąg technologiczny o szer. 212 cm i wys. 85 cm. składający się z: 1) Blat roboczy stołu o wymiarach: gł. 70 cm, dł. 212 cm, wykonany są ze stali nierdzewnej o grubości od 0,8 do 1,0 mm, wygłuszony płytą wiórową epoksydowaną o grubości 18 mm przyklejoną od spodu do blachy (klej powinien spełniać wymogi PZH odnośnie stosowania w przemyśle spożywczym), tył powinien posiadać tzw. "rant", który zabezpiecza przed zsuwaniem się odpadów z części roboczej. 2) Zlewozmywak dwukomorowy zamontowany w blacie ciągu technologicznego, komory o wymiarach 40x40x25 cm, twór pod baterię o średnicy 33 mm (zaślepiony) umieszczony między komorami, konstrukcja spawana 3) Pod zlewozmywakiem szafka z drzwiami dwuskrzydłowymi z jedną półką, uchwyty w formie przetłoczeń na całej wysokości drzwi, szerokość szafki 90 cm. Pod pozostałą częścią blatu dwie półki o szer. 122 cm.	CUKIERNIK
2.27	Ciąg technologiczny III	1	Ciąg technologiczny o szer. 226 cm i wys. 85 cm. składający się z: 1) Blat roboczy stołu o wymiarach: gł. 70 cm, dł. 226 cm, wykonany są ze stali nierdzewnej o grubości od 0,8 do 1,0 mm, wygłuszony płytą wiórową epoksydowaną o grubości 18 mm przyklejoną od spodu do blachy (klej powinien spełniać wymogi PZH odnośnie stosowania w przemyśle spożywczym), tył powinien posiadać tzw. "rant", który zabezpiecza przed zsuwaniem się odpadów z części roboczej. 2) Zlewozmywak dwukomorowy zamontowany w blacie ciągu technologicznego, komory o wymiarach 40x40x25 cm, twór pod baterię o średnicy 33 mm (zaślepiony) umieszczony między komorami, konstrukcja spawana 3) Pod zlewozmywakiem szafka z drzwiami dwuskrzydłowymi z jedną półką, uchwyty w formie przetłoczeń na całej wysokości drzwi, szerokość szafki 90 cm. 4) Pod pozostałą częścią blatu dwie półki o szer. 136 cm.	CUKIERNIK
2.28	Ciąg technologiczny IV	1	Ciąg technologiczny o szer. 226 cm i wys. 85 cm składajacy się z: 1) Blat roboczy stołu o wymiarach: gł. 70 cm, szer. 226 cm, wykonany ze stali nierdzewnej o grubości od 0,8 do 1,0 mm, wygłuszony płytą wiórową epoksydowaną o grubości 18 mm przyklejoną od spodu do blachy (klej powinien spełniać wymogi PZH odnośnie stosowania w przemyśle spożywczym), tył powinien posiadać tzw. "rant", który zabezpiecza przed zsuwaniem się odpadów z części roboczej. 2) Zlewozmywak dwukomorowy zamontowany w blacie ciągu technologicznego, komory o wymiarach 40x40x25 cm, twór pod baterię o średnicy 33 mm (zaślepiony) umieszczony między komorami, konstrukcja spawana 3) Pod zlewozmywakiem szafka z drzwiami dwuskrzydłowymi z jedną półką, uchwyty w formie przetłoczeń na całej wysokości drzwi, szerokość szafki 90 cm. 4) Pod pozostałą częścią blatu wolna przestrzeń bez półek.	CUKIERNIK
2.29	Stół chłodniczy	1	Stół chłodniczy 2-drzwiowy z blatem roboczym. Wymiary: gł. 70 cm, wys. 88 cm, dł. 90 cm. Obudowa wewnętrzna i zewnętrzna z wysokogatunkowej stali nierdzewnej. Blat wykonany z materiału, który może mieć styczność z żywnością. Chłodzenie statyczne z wentylatorem wspomagającym, z agregatem dolnym, 2-drzwiowa komora chłodząca w standardzie GN 1/1, wyposażony w cyfrowy wyświetlacz. Bezproblemowa praca urządzenia do temp. otoczenia +32°C.	CUKIERNIK
2.30	Szafka wisząca	1	Szafka wisząca 3-drzwiowa z drzwiami na zawiasach. Wymiary szafki: szer. 150 cm, wys. 60 cm, gł. 30 cm. Wykonana z wysokiej jakości stali nierdzewnej, stabilna konstrukcja spawana, uchwyty w formie przetłoczeń na całej wysokości drzwi, w szafce półka przestawna.	CUKIERNIK
2.31	Szafka stojąca	1	Szafka stojąca, zamykana, drzwi przesuwne, z dwiema półkami. Wykonana z wysokiej jakości stali nierdzewnej. Wymiary szafki: szer. 230 cm, gł. 30 cm, wys. 85 cm.	CUKIERNIK
2.32	Szafka wisząca	1	Szafka wisząca, otwarta, z dwiema półkami. Wykonana z wysokiej jakości stali nierdzewnej. Wymiary szafki: szer. 230 cm, gł. 30 cm, wys. 60 cm	CUKIERNIK
2.33	Szafka stojąca	1	Szafka z dwiema szufladami, drzwiami na zawiasach i blatem roboczym. Szafka wykonana z wysokiej jakości stali nierdzewnej. Uchwyty w formie przetłoczeń, stopki regulowane +/- 15 mm, wnętrze blatu wzmocnione płytą laminowaną wodoodporną, zapewniającą solidną jakość mebli gastronomicznych, blat wykończony rantem o h = 40 mm, półka w szafce łatwa do demontażu, szuflady wysuwane na prowadnicach dwuczęściowych, głębokość szuflady 25 cm, dwie szuflady po prawej stronie. Wymiary: szer. 150 cm, gł. 70 cm, wys. 85 cm.	CUKIERNIK
2.34	Szafka wisząca	1	Szafka wisząca, zamykana, drzwi przesuwne, z półką. Wykonana z wysokiej jakości stali nierdzewnej. Wymiary: szer. 150, gł. 40 cm, wys. 65 cm.	CUKIERNIK
2.35	Regał	1	Regał 5 półek pełnych. Wykonany z wysokiej jakości stali nierdzewnej. Wymiary: szer. 30 cm, gł. 30 cm, wys. 210 cm.	CUKIERNIK
2.36	Regał	1	Regał, półki pełne co 40 cm, dolna 50 cm. Wykonany z wysokiej jakości stali nierdzewnej. Wymiary: szer. 110 cm, wys. 210 cm, gł. 30 cm.	CUKIERNIK
2.37	Regał	1	Regał, półki pełne co 40 cm, dolna 60 cm. Wykonany z wysokiej jakości stali nierdzewnej. Wymiary: szer. 160 cm, wys. 220 cm, gł. 60 cm.	CUKIERNIK
2.38	Biurko/stół	1	Materiał wykonania: stal nierdzewna. Wymiary (+/- 2 cm): szer. 80 cm, wys. 85 cm, gł. 60 cm. Po jednej stronie blok 3 szuflad. Biurko zabudowane tylko po stronie szuflad, pozostałe części otwarte.	CUKIERNIK
2.39	Szafa magazynowa z drzwiami przesuwanymi na naczynia i sprzęt	1	Materiał wykonania: stal nierdzewna. Wymiary (+/- 5 cm): szer. 120 cm, gł. 50 cm, wys. 180 cm. Opis: drzwi przesuwne, wewnątrz 4 półki.	PPOH
2.40	Zlewozmywak dwu komorowy	1	Zlewozmywak dwukomorowy, nakładany. Materiał wykonania: stal nierdzewna. Wymiary (+/- 5 cm): 80 cm x 50 cm, gł. 14 cm.	Fryzjer

Wymiary mebli stanowią wymiary poglądowe. Przed wykonaniem mebli należy przeprowadzić szczegółowy pomiar, gdyż mogą wystąpić kilkucentymetrowe różnice w podanych w tabeli wymiarach.