## Pakiet 3 Kosa spalinowa
Załącznik nr 1C
PAKIET 3 - Dostawa kosy mechanicznej spalinowej żyłkowej
L.p. | Wyszczególnienie | Ilość (kpl.) | Cena netto | Wartość netto | Wartość brutto | Nazwa producenta i model proponowanego sprzętu
1 | Kosa mechaniczna spalinowa żyłkowa o mocy min. 3,0 KM (równioważna z ze sprzętem typu STIHL FS 460 C-EM) Podstawowe parametry kosy: - moc min. 2,2 kW/ 3 KM, - pojemność skokowa silnika 45,6 cm - standardowe narzędzie tnące głowica 2-żyłkowa np.: głowica tnąca AutoCut 46-2 z automatyczną regulacją długości żyłki poprzez naciśnięcie głowicy tnącej o podłoże, - dodatkowe narzędzie tnące glowica z 3-nożami tnącymi uchylnymi z tworzywa do wykaszania dużych powierzchni lub prac wykończeniowych np.: glowica tnąca PolyCut 41-3 - średnica cięcia min. 480 mm, - zawartość zbiornika 0,75 L, zdużym otworem wlewowym - dlugość calkowita ok. 179 cm, - pozim mocy akustycznej z narzedziem tnącym z tworzywa ok. 113 dB(A), - poziom ciśnienia akustycznego z narzedziem z tworzxywa ok. 101 dB(A), - wartoąść drgań z narzedziem z tworzywa lewa/prawa ok. 2,5 m / 2,1 s2, - ergonomiczny uchwyt oburęczny, - elektroniczna regul;acja ustawienia czasu zaopłonu i dozowania paliwa, - elektroniczny system sterowania silnikiemz funkcją pamieci regulujący czasustawienia zapłonu, - ErgoStart - łatwiejsze uruchamianie dzięki dodatkowej sprężynie umieszczonejpomiędzy rolką linjki rozruchowej a wałem korbowym, - 4-punktowy system antywibracyujny, - szelki uniwersalne do komfortowego koszenia - blokada tarczy ochronnej, - trwały filtr powietrza zapweniający długie przerwy pomiędzy kolejnymi przeglądami serwisowymi, - praca w trybie zimnym - przestawianie letniego trybu na tryb zimowy za pomocą przesuwnicy zapobiegającej oblodzeniu w okresie zimowym filtra i gaźnika, - ręczna pompa paliwowaumożliwiająca doprowadzenie paliwa do gaźnika, - przycisk STOP wyłączający silnik po zatrzymaniu którego układ zapłonowy automatycznie wraca do pozycji wyjściowej, - ergonomiczny uchwyt oburęczny wielofunkcyjny zmożliwością dostosowania do każdego użytkownika zapomocą śruby bez konieczności użycia dodatkowych narzedzi oraz zapewniający, że wszystkie elementy sterowania silnikiem znajdują sie w zasiegu dłoni. | 1
RAZEM: netto/ brutto: |  |  |  | 0 | 0
UWAGI:
Wszelkich dodatkowych informacji na temat przedmiotu zapytania o cenę można uzyskać pod nr tel. 261-660-547 Pan Wiesław Przybylak