## 5. Klimatyzatory
Załącznik nr 1E
Pakiet 5 - Dostawa przenośnych klimatyzatorów i nawilżacza powietrza
L.p. | Nazwa Materiału | J.m. | Planowana ilość na 2020 | Cena jednostkowa netto | Wartość netto | Wartość brutto | Marka i model proponowanego sprzętu
1 | Klimatyzator przenośny do pomieszczenia o pow. 20/24m2 o następujących parametrach: np.: firm Blaupunkt Moby Blue 1011E lub ELECTROLUX EXP12HN1W6 o następujących przybliżonych parametrach technicznych: - Moc chłodnicza [kW]: 3,2 - Moc grzewcza [kW]: 2,9 - Waga w opakowaniu [kg]: 32 - Wydajność osuszania [l/24h]: 36 - Przepływ powietrza [m³/h]: 300 - Tryby pracy: chłodzenie, grzanie, osuszanie, wentylacja - Poziom hałasu maksymalny [dB(A)]: 44 - Poziom hałasu minimalny [dB(A)]: 24 - Zakres pracy chłodzenie [ºC]: 18 - 32 - Zakres pracy grzanie [ºC]: 13 - 27 - Napięcie [V]: 220-240 - Częstotliwość [Hz]: 50 - Szerokość [cm]: 43,5 - Głębokość [cm]: 35,5 - Wysokość [cm]: 71,5 - Waga [kg]: 31,0 | szt. | 2
2 | Nawilżacz powietrza przenośny do pomieszczenia o pow. 100 m2/250 m3 np.: firmy STADLER FORM model: Oskar Big (32 W) o następujących przybliżonych parametrach technicznych: - Maksymalny pobór mocy moc 32 W - Zakres mocy od 8 - 32 W - System: Ewaporacyjny - Wydajność nawilżacza do 700 g/h - Poziom hałasu: 25 - 46 dB(A) - Poziom pracy: 4 - Zalecany do powierzchni: 100 m² - Tryby pracy: nocny - Przypomninienie o konieczności zmiany filtra - Filtr ze specyficzną mikrostrukturą - Pojemniość zbiornika na wodę 6L Właściwości: - Energooszczędny - niskie zużycie mocy od 8W - Cicha praca - minimalny poziom hałasu od 25 dB(A) - Higrostat - zapewniający mozliwość utrzymania wilgotności w pomieszczeniu na stałym poziomie - Dozownik zapachów - możliwość aplikacji własnych zapachów - Funkcja pamięci przypomina o potrzebie wymiany filtra - Napięcie [V]: 220-240 - Częstotliwość [Hz]: 50 - Klasa energetyczna chłodzenie: A - Wymiary: 470x290x200 mm - Waga ok. 4,7 kg |  | 1
RAZEM netto / brutto: |  |  |  |  | 0 | 0