## STROPY
STROP MIĘDZYKONDYGNACYJNY 1 ZBROJENIE DOLNE
Nr pręta | Średnica [mm] | Długość [cm] | Liczba [szt.] | Długość całkowita
|  |  |  | A-IIIN | A-IIIN
|  |  |  | φ10 | φ12
1 | 10 | 770 | 26 | 200.2
2 | 10 | 670 | 26 | 174.2
3 | 10 | 705 | 36 | 253.8
4 | 10 | 1197 | 26 | 311.22
5 | 10 | 1197 | 26 | 311.22
6 | 10 | 808 | 1 | 8.08
7 | 10 | 908 | 1 | 9.08
8 | 10 | 996 | 6 | 59.76
9 | 10 | 896 | 6 | 53.76
10 | 10 | 565 | 32 | 180.8
11 | 10 | 565 | 32 | 180.8
12 | 10 | 729 | 2 | 14.58
13 | 10 | 1175 | 16 | 188
14 | 10 | 600 | 44 | 264
15 | 10 | 500 | 44 | 220
16 | 10 | 1074 | 16 | 171.84
17 | 10 | 967 | 18 | 174.06
18 | 10 | 733 | 17 | 124.61
19 | 10 | 933 | 17 | 158.61
20 | 10 | 767 | 7 | 53.69
21 | 10 | 867 | 7 | 60.69
22 | 10 | 1058 | 21 | 222.18
23 | 10 | 1158 | 21 | 243.18
24 | 10 | 547 | 17 | 92.99
25 | 10 | 447 | 17 | 75.99
26 | 10 | 779 | 18 | 140.22
27 | 12 | 306 | 4 |  | 12.24
28 | 12 | 105 | 24 |  | 25.2
29 | 12 | 168 | 24 |  | 40.32
30 | 12 | 128 | 4 |  | 5.12
31 | 12 | 255 | 4 |  | 10.2
32 | 12 | 460 | 8 |  | 36.8
33 | 12 | 140 | 4 |  | 5.6
Długość całkowita wg średnic [m] |  |  |  | 3947.56 | 135.48
Masa 1mb pręta [kg/mb] |  |  |  | 0.617 | 0.888
Masa prętów wg średnic [kg] |  |  |  | 2435.6445 | 120.3062
Masa prętów wg gatunku stali [kg] |  |  |  | 2555.9508
Masa całkowita [kg] |  |  |  | 2555.9508
Masa całkowita 3 szt. [kg] |  |  |  | 7667.8523
STROP MIĘDZYKONDYGNACYJNY 2 3 ZBROJENIE DOLNE
Nr pręta | Średnica [mm] | Długość [cm] | Liczba [szt.] | Długość całkowita
|  |  |  | A-IIIN | A-IIIN | A-IIIN
|  |  |  | φ6 | φ10 | φ12
1 | 10 | 692 | 32 |  | 221.44
2 | 10 | 592 | 32 |  | 189.44
3 | 10 | 701 | 2 |  | 14.02
4 | 10 | 1174 | 15 |  | 176.1
5 | 10 | 1100 | 26 |  | 286
6 | 10 | 1200 | 26 |  | 312
7 | 10 | 842 | 2 |  | 16.84
8 | 10 | 866 | 6 |  | 51.96
9 | 10 | 966 | 6 |  | 57.96
10 | 12 | 474 | 182 |  |  | 862.68
11 | 10 | 455 | 26 |  | 118.3
12 | 10 | 555 | 26 |  | 144.3
13 | 10 | 966 | 20 |  | 193.2
14 | 10 | 1077 | 16 |  | 172.32
15 | 10 | 1200 | 20 |  | 240
16 | 10 | 1100 | 20 |  | 220
17 | 10 | 777 | 20 |  | 155.4
18 | 10 | 910 | 7 |  | 63.7
19 | 10 | 810 | 7 |  | 56.7
20 | 6 | 1200 | 8 | 96
21 | 6 | 1100 | 8 | 88
22 | 6 | 710 | 8 | 56.8
23 | 6 | 810 | 8 | 64.8
24 | 12 | 175 | 12 |  |  | 21
25 | 12 | 128 | 8 |  |  | 10.24
26 | 12 | 105 | 16 |  |  | 16.8
27 | 12 | 168 | 28 |  |  | 47.04
28 | 12 | 255 | 4 |  |  | 10.2
29 | 12 | 460 | 8 |  |  | 36.8
30 | 12 | 135 | 8 |  |  | 10.8
Długość całkowita wg średnic [m] |  |  |  | 305.6 | 2689.68 | 1015.56
Masa 1mb pręta [kg/mb] |  |  |  | 0.222 | 0.617 | 0.888
Masa prętów wg średnic [kg] |  |  |  | 67.8432 | 1659.5326 | 901.8173
Masa prętów wg gatunku stali [kg] |  |  |  | 2629.193
Masa całkowita [kg] |  |  |  | 2629.193
Masa całkowita 6 szt. [kg] |  |  |  | 15775.1582
STROP MIĘDZYKONDYGNACYJNY 4 ZBROJENIE DOLNE
Nr pręta | Średnica [mm] | Długość [cm] | Liczba [szt.] | Długość całkowita
|  |  |  | A-IIIN | A-IIIN
|  |  |  | φ10 | φ12
1 | 10 | 846 | 18 | 152.28
2 | 10 | 192 | 10 | 19.2
3 | 10 | 1075 | 32 | 344
4 | 10 | 1101 | 14 | 154.14
5 | 10 | 829 | 7 | 58.03
6 | 10 | 729 | 7 | 51.03
7 | 10 | 1005 | 14 | 140.7
8 | 10 | 905 | 14 | 126.7
9 | 10 | 536 | 7 | 37.52
10 | 10 | 636 | 7 | 44.52
11 | 10 | 650 | 14 | 91
12 | 10 | 750 | 14 | 105
13 | 10 | 1100 | 21 | 231
14 | 10 | 1200 | 21 | 252
15 | 10 | 708 | 2 | 14.16
16 | 10 | 818 | 5 | 40.9
17 | 10 | 918 | 5 | 45.9
18 | 10 | 642 | 25 | 160.5
19 | 10 | 642 | 25 | 160.5
20 | 10 | 597 | 14 | 83.58
21 | 10 | 938 | 14 | 131.32
22 | 10 | 955 | 2 | 19.1
23 | 10 | 662 | 25 | 165.5
24 | 10 | 562 | 25 | 140.5
25 | 12 | 180 | 4 |  | 7.2
26 | 12 | 113 | 4 |  | 4.52
27 | 12 | 105 | 8 |  | 8.4
28 | 12 | 168 | 8 |  | 13.44
29 | 12 | 128 | 8 |  | 10.24
30 | 12 | 160 | 16 |  | 25.6
31 | 12 | 255 | 4 |  | 10.2
32 | 12 | 110 | 8 |  | 8.8
33 | 12 | 350 | 4 |  | 14
Długość całkowita wg średnic [m] |  |  |  | 2769.08 | 102.4
Masa 1mb pręta [kg/mb] |  |  |  | 0.617 | 0.888
Masa prętów wg średnic [kg] |  |  |  | 1708.5224 | 90.9312
Masa prętów wg gatunku stali [kg] |  |  |  | 1799.4536
Masa całkowita [kg] |  |  |  | 1799.4536
Masa całkowita 3 szt. [kg] |  |  |  | 5398.3607
STROP MIĘDZYKONDYGNACYJNY 1 ZBROJENIE GÓRNE
Nr pręta | Średnica [mm] | Długość [cm] | Liczba [szt.] | Długość całkowita
|  |  |  | A-IIIN | A-IIIN
|  |  |  | φ8 | φ12
1 | 8 | 121 | 222 | 268.62
2 | 12 | 349 | 41 |  | 143.09
3 | 12 | 349 | 52 |  | 181.48
4 | 12 | 349 | 55 |  | 191.95
5 | 12 | 349 | 60 |  | 209.4
6 | 12 | 349 | 67 |  | 233.83
7 | 12 | 255 | 4 |  | 10.2
8 | 12 | 349 | 69 |  | 240.81
9 | 12 | 349 | 56 |  | 195.44
10 | 12 | 349 | 49 |  | 171.01
11 | 12 | 349 | 47 |  | 164.03
12 | 12 | 349 | 103 |  | 359.47
13 | 12 | 349 | 95 |  | 331.55
Długość całkowita wg średnic [m] |  |  |  | 268.62 | 2432.26
Masa 1mb pręta [kg/mb] |  |  |  | 0.395 | 0.888
Masa prętów wg średnic [kg] |  |  |  | 106.1049 | 2159.8469
Masa prętów wg gatunku stali [kg] |  |  |  | 2265.9518
Masa całkowita [kg] |  |  |  | 2265.9518
Masa całkowita 3 szt. [kg] |  |  |  | 6797.8553
STROP MIĘDZYKONDYGNACYJNY 2 3 ZBROJENIE GÓRNE
Nr pręta | Średnica [mm] | Długość [cm] | Liczba [szt.] | Długość całkowita
|  |  |  | A-IIIN | A-IIIN
|  |  |  | φ8 | φ12
1 | 8 | 121 | 222 | 268.62
2 | 12 | 349 | 67 |  | 233.83
3 | 12 | 349 | 69 |  | 240.81
4 | 12 | 196 | 4 |  | 7.84
5 | 12 | 349 | 35 |  | 122.15
6 | 12 | 349 | 84 |  | 293.16
7 | 12 | 349 | 86 |  | 300.14
8 | 12 | 349 | 47 |  | 164.03
9 | 12 | 349 | 47 |  | 164.03
10 | 12 | 349 | 21 |  | 73.29
11 | 12 | 349 | 95 |  | 331.55
12 | 12 | 349 | 46 |  | 160.54
Długość całkowita wg średnic [m] |  |  |  | 268.62 | 2091.37
Masa 1mb pręta [kg/mb] |  |  |  | 0.395 | 0.888
Masa prętów wg średnic [kg] |  |  |  | 106.1049 | 1857.1366
Masa prętów wg gatunku stali [kg] |  |  |  | 1963.2415
Masa całkowita [kg] |  |  |  | 1963.2415
Masa całkowita 6 szt. [kg] |  |  |  | 11779.4488
STROP MIĘDZYKONDYGNACYJNY 4 ZBROJENIE GÓRNE
Nr pręta | Średnica [mm] | Długość [cm] | Liczba [szt.] | Długość całkowita
|  |  |  | A-IIIN | A-IIIN
|  |  |  | φ8 | φ12
1 | 8 | 121 | 160 | 193.6
2 | 12 | 349 | 46 |  | 160.54
3 | 12 | 354 | 17 |  | 60.18
4 | 12 | 349 | 141 |  | 492.09
5 | 12 | 349 | 46 |  | 160.54
6 | 12 | 379 | 17 |  | 64.43
7 | 12 | 349 | 68 |  | 237.32
8 | 12 | 349 | 86 |  | 300.14
9 | 12 | 203 | 18 |  | 36.54
10 | 12 | 349 | 10 |  | 34.9
11 | 12 | 349 | 94 |  | 328.06
Długość całkowita wg średnic [m] |  |  |  | 193.6 | 1874.74
Masa 1mb pręta [kg/mb] |  |  |  | 0.395 | 0.888
Masa prętów wg średnic [kg] |  |  |  | 76.472 | 1664.7691
Masa prętów wg gatunku stali [kg] |  |  |  | 1741.2411
Masa całkowita [kg] |  |  |  | 1741.2411
Masa całkowita 3 szt. [kg] |  |  |  | 5223.7234
STROP NAD PIWNICĄ 1 ZBROJENIE DOLNE
Nr pręta | Średnica [mm] | Długość [cm] | Liczba [szt.] | Długość całkowita
|  |  |  | A-IIIN | A-IIIN
|  |  |  | φ10 | φ12
1 | 10 | 770 | 30 | 231
2 | 10 | 670 | 30 | 201
3 | 10 | 705 | 28 | 197.4
4 | 10 | 1197 | 27 | 323.19
5 | 10 | 1197 | 27 | 323.19
6 | 10 | 996 | 6 | 59.76
7 | 10 | 896 | 6 | 53.76
8 | 10 | 594 | 6 | 35.64
9 | 10 | 964 | 6 | 57.84
10 | 10 | 629 | 6 | 37.74
11 | 10 | 565 | 32 | 180.8
12 | 10 | 565 | 32 | 180.8
13 | 10 | 1175 | 16 | 188
14 | 10 | 600 | 53 | 318
15 | 10 | 500 | 53 | 265
16 | 10 | 1074 | 16 | 171.84
17 | 10 | 733 | 17 | 124.61
18 | 10 | 933 | 17 | 158.61
19 | 10 | 767 | 7 | 53.69
20 | 10 | 867 | 7 | 60.69
21 | 10 | 1058 | 30 | 317.4
22 | 10 | 1158 | 30 | 347.4
23 | 10 | 547 | 17 | 92.99
24 | 10 | 447 | 17 | 75.99
25 | 10 | 274 | 30 | 82.2
26 | 12 | 255 | 4 |  | 10.2
Długość całkowita wg średnic [m] |  |  |  | 4138.54 | 10.2
Masa 1mb pręta [kg/mb] |  |  |  | 0.617 | 0.888
Masa prętów wg średnic [kg] |  |  |  | 2553.4792 | 9.0576
Masa prętów wg gatunku stali [kg] |  |  |  | 2562.5368
Masa całkowita [kg] |  |  |  | 2562.5368
Masa całkowita 1 szt. [kg] |  |  |  | 2562.5368
STROP NAD PIWNICĄ 2 ZBROJENIE DOLNE
Nr pręta | Średnica [mm] | Długość [cm] | Liczba [szt.] | Długość całkowita
|  |  |  | A-IIIN | A-IIIN | A-IIIN
|  |  |  | φ6 | φ10 | φ12
1 | 10 | 692 | 32 |  | 221.44
2 | 10 | 592 | 32 |  | 189.44
3 | 10 | 1174 | 15 |  | 176.1
4 | 10 | 1100 | 27 |  | 297
5 | 10 | 1200 | 27 |  | 324
6 | 10 | 866 | 6 |  | 51.96
7 | 10 | 966 | 6 |  | 57.96
8 | 10 | 628 | 12 |  | 75.36
9 | 12 | 474 | 182 |  |  | 862.68
10 | 12 | 455 | 35 |  |  | 159.25
11 | 10 | 555 | 35 |  | 194.25
12 | 10 | 1077 | 16 |  | 172.32
13 | 10 | 1200 | 29 |  | 348
14 | 10 | 1100 | 29 |  | 319
15 | 10 | 910 | 7 |  | 63.7
16 | 10 | 810 | 7 |  | 56.7
17 | 10 | 274 | 30 |  | 82.2
18 | 6 | 1200 | 8 | 96
19 | 6 | 1100 | 8 | 88
20 | 6 | 710 | 8 | 56.8
21 | 6 | 810 | 8 | 64.8
22 | 12 | 255 | 4 |  |  | 10.2
Długość całkowita wg średnic [m] |  |  |  | 305.6 | 2629.43 | 1032.13
Masa 1mb pręta [kg/mb] |  |  |  | 0.222 | 0.617 | 0.888
Masa prętów wg średnic [kg] |  |  |  | 67.8432 | 1622.3583 | 916.5314
Masa prętów wg gatunku stali [kg] |  |  |  | 2606.7329
Masa całkowita [kg] |  |  |  | 2606.7329
Masa całkowita 1 szt. [kg] |  |  |  | 2606.7329
STROP NAD PIWNICĄ 3 ZBROJENIE DOLNE
Nr pręta | Średnica [mm] | Długość [cm] | Liczba [szt.] | Długość całkowita
|  |  |  | A-IIIN | A-IIIN | A-IIIN
|  |  |  | φ6 | φ10 | φ12
1 | 10 | 692 | 32 |  | 221.44
2 | 10 | 592 | 32 |  | 189.44
3 | 10 | 1174 | 15 |  | 176.1
4 | 10 | 1100 | 27 |  | 297
5 | 10 | 1200 | 27 |  | 324
6 | 10 | 866 | 6 |  | 51.96
7 | 10 | 966 | 6 |  | 57.96
8 | 10 | 474 | 182 |  | 862.68
9 | 12 | 455 | 35 |  |  | 159.25
10 | 12 | 555 | 35 |  |  | 194.25
11 | 10 | 1077 | 16 |  | 172.32
12 | 10 | 1200 | 29 |  | 348
13 | 10 | 1100 | 29 |  | 319
14 | 10 | 910 | 7 |  | 63.7
15 | 10 | 810 | 7 |  | 56.7
16 | 6 | 1200 | 8 | 96
17 | 6 | 1100 | 8 | 88
18 | 6 | 710 | 8 | 56.8
19 | 6 | 810 | 8 | 64.8
20 | 12 | 255 | 4 |  |  | 10.2
Długość całkowita wg średnic [m] |  |  |  | 305.6 | 3140.3 | 363.7
Masa 1mb pręta [kg/mb] |  |  |  | 0.222 | 0.617 | 0.888
Masa prętów wg średnic [kg] |  |  |  | 67.8432 | 1937.5651 | 322.9656
Masa prętów wg gatunku stali [kg] |  |  |  | 2328.3739
Masa całkowita [kg] |  |  |  | 2328.3739
Masa całkowita 1 szt. [kg] |  |  |  | 2328.3739
STROP NAD PIWNICĄ 5 ZBROJENIE DOLNE
Nr pręta | Średnica [mm] | Długość [cm] | Liczba [szt.] | Długość całkowita
|  |  |  | A-IIIN | A-IIIN
|  |  |  | φ10 | φ12
1 | 10 | 1075 | 45 | 483.75
2 | 10 | 829 | 7 | 58.03
3 | 10 | 729 | 7 | 51.03
4 | 10 | 274 | 28 | 76.72
5 | 10 | 1005 | 14 | 140.7
6 | 10 | 905 | 14 | 126.7
7 | 10 | 536 | 7 | 37.52
8 | 10 | 636 | 7 | 44.52
9 | 10 | 650 | 14 | 91
10 | 10 | 750 | 14 | 105
11 | 10 | 531 | 26 | 138.06
12 | 10 | 631 | 26 | 164.06
13 | 10 | 642 | 26 | 166.92
14 | 10 | 642 | 26 | 166.92
15 | 10 | 589 | 12 | 70.68
16 | 10 | 597 | 14 | 83.58
17 | 10 | 938 | 14 | 131.32
18 | 10 | 662 | 27 | 178.74
19 | 10 | 562 | 27 | 151.74
20 | 12 | 255 | 4 |  | 10.2
Długość całkowita wg średnic [m] |  |  |  | 2466.99 | 10.2
Masa 1mb pręta [kg/mb] |  |  |  | 0.617 | 0.888
Masa prętów wg średnic [kg] |  |  |  | 1522.1328 | 9.0576
Masa prętów wg gatunku stali [kg] |  |  |  | 1531.1904
Masa całkowita [kg] |  |  |  | 1531.1904
Masa całkowita 1 szt. [kg] |  |  |  | 1531.1904
STROP NAD PIWNICĄ 4A ZBROJENIE DOLNE
Nr pręta | Średnica [mm] | Długość [cm] | Liczba [szt.] | Długość całkowita
A-IIIN
φ10
1 | 10 | 1075 | 27 | 290.25
2 | 10 | 603 | 52 | 313.56
Długość całkowita wg średnic [m] |  |  |  | 603.81
Masa 1mb pręta [kg/mb] |  |  |  | 0.617
Masa prętów wg średnic [kg] |  |  |  | 372.5508
Masa prętów wg gatunku stali [kg] |  |  |  | 543.5608
Masa całkowita [kg] |  |  |  | 543.5608
Masa całkowita 1 szt. [kg] |  |  |  | 543.5608
STROP NAD PIWNICĄ 1 ZBROJENIE GÓRNE
Nr pręta | Średnica [mm] | Długość [cm] | Liczba [szt.] | Długość całkowita
|  |  |  | A-IIIN | A-IIIN
|  |  |  | φ8 | φ12
1 | 8 | 121 | 243 | 294.03
2 | 12 | 349 | 41 |  | 143.09
3 | 12 | 349 | 52 |  | 181.48
4 | 12 | 349 | 55 |  | 191.95
5 | 12 | 349 | 60 |  | 209.4
6 | 12 | 349 | 67 |  | 233.83
7 | 12 | 349 | 71 |  | 247.79
8 | 12 | 349 | 56 |  | 195.44
9 | 12 | 349 | 49 |  | 171.01
10 | 12 | 349 | 47 |  | 164.03
11 | 12 | 349 | 103 |  | 359.47
12 | 12 | 349 | 95 |  | 331.55
Długość całkowita wg średnic [m] |  |  |  | 294.03 | 2429.04
Masa 1mb pręta [kg/mb] |  |  |  | 0.395 | 0.888
Masa prętów wg średnic [kg] |  |  |  | 116.1419 | 2156.9875
Masa prętów wg gatunku stali [kg] |  |  |  | 2273.1294
Masa całkowita [kg] |  |  |  | 2273.1294
Masa całkowita 1 szt. [kg] |  |  |  | 2273.1294
STROP NAD PIWNICĄ 2 ZBROJENIE GÓRNE
Nr pręta | Średnica [mm] | Długość [cm] | Liczba [szt.] | Długość całkowita
|  |  |  | A-IIIN | A-IIIN
|  |  |  | φ8 | φ12
1 | 8 | 121 | 243 | 294.03
2 | 12 | 349 | 67 |  | 233.83
3 | 12 | 349 | 71 |  | 247.79
4 | 12 | 349 | 35 |  | 122.15
5 | 12 | 349 | 84 |  | 293.16
6 | 12 | 349 | 86 |  | 300.14
7 | 12 | 349 | 47 |  | 164.03
8 | 12 | 349 | 47 |  | 164.03
9 | 12 | 349 | 21 |  | 73.29
10 | 12 | 349 | 95 |  | 331.55
11 | 12 | 349 | 46 |  | 160.54
Długość całkowita wg średnic [m] |  |  |  | 294.03 | 2090.51
Masa 1mb pręta [kg/mb] |  |  |  | 0.395 | 0.888
Masa prętów wg średnic [kg] |  |  |  | 116.1419 | 1856.3729
Masa prętów wg gatunku stali [kg] |  |  |  | 1972.5147
Masa całkowita [kg] |  |  |  | 1972.5147
Masa całkowita 1 szt. [kg] |  |  |  | 1972.5147
STROP NAD PIWNICĄ 3 ZBROJENIE GÓRNE
Nr pręta | Średnica [mm] | Długość [cm] | Liczba [szt.] | Długość całkowita
|  |  |  | A-IIIN | A-IIIN
|  |  |  | φ8 | φ12
1 | 8 | 121 | 220 | 266.2
2 | 12 | 349 | 67 |  | 233.83
3 | 12 | 349 | 71 |  | 247.79
4 | 12 | 349 | 35 |  | 122.15
5 | 12 | 349 | 84 |  | 293.16
6 | 12 | 349 | 86 |  | 300.14
7 | 12 | 349 | 47 |  | 164.03
8 | 12 | 349 | 47 |  | 164.03
9 | 12 | 349 | 21 |  | 73.29
10 | 12 | 349 | 95 |  | 331.55
11 | 12 | 349 | 46 |  | 160.54
Długość całkowita wg średnic [m] |  |  |  | 266.2 | 2090.51
Masa 1mb pręta [kg/mb] |  |  |  | 0.395 | 0.888
Masa prętów wg średnic [kg] |  |  |  | 105.149 | 1856.3729
Masa prętów wg gatunku stali [kg] |  |  |  | 1961.5219
Masa całkowita [kg] |  |  |  | 1961.5219
Masa całkowita 1 szt. [kg] |  |  |  | 1961.5219
STROPNAD PIWNICĄ 5 ZBROJENIE GÓRNE
Nr pręta | Średnica [mm] | Długość [cm] | Liczba [szt.] | Długość całkowita
|  |  |  | A-IIIN | A-IIIN
|  |  |  | φ8 | φ12
1 | 8 | 121 | 176 | 212.96
2 | 12 | 349 | 46 |  | 160.54
3 | 12 | 349 | 92 |  | 321.08
4 | 12 | 349 | 46 |  | 160.54
5 | 12 | 349 | 86 |  | 300.14
6 | 12 | 203 | 18 |  | 36.54
7 | 12 | 349 | 10 |  | 34.9
8 | 12 | 349 | 94 |  | 328.06
Długość całkowita wg średnic [m] |  |  |  | 212.96 | 1341.8
Masa 1mb pręta [kg/mb] |  |  |  | 0.395 | 0.888
Masa prętów wg średnic [kg] |  |  |  | 84.1192 | 1191.5184
Masa prętów wg gatunku stali [kg] |  |  |  | 1275.6376
Masa całkowita [kg] |  |  |  | 1275.6376
Masa całkowita 1 szt. [kg] |  |  |  | 1275.6376
STROPNAD PIWNICĄ 4A ZBROJENIE GÓRNE
Nr pręta | Średnica [mm] | Długość [cm] | Liczba [szt.] | Długość całkowita
|  |  |  | A-IIIN | A-IIIN
|  |  |  | φ8 | φ12
1 | 8 | 121 | 80 | 96.8
2 | 12 | 349 | 45 |  | 157.05
Długość całkowita wg średnic [m] |  |  |  | 96.8 | 157.05
Masa 1mb pręta [kg/mb] |  |  |  | 0.395 | 0.888
Masa prętów wg średnic [kg] |  |  |  | 38.236 | 139.4604
Masa prętów wg gatunku stali [kg] |  |  |  | 177.6964
Masa całkowita [kg] |  |  |  | 177.6964
Masa całkowita 1 szt. [kg] |  |  |  | 177.6964
STROP P.4.1
Nr pręta | Średnica [mm] | Długość [cm] | Liczba [szt.] | Długość całkowita
|  |  |  | A-IIIN | A-IIIN | A-IIIN
|  |  |  | φ8 | φ10 | φ12
1 | 10 | 1200 | 30 |  | 360
2 | 10 | 470 | 30 |  | 141
3 | 10 | 1100 | 30 |  | 330
4 | 10 | 570 | 30 |  | 171
5 | 10 | 905 | 14 |  | 126.7
6 | 10 | 596 | 15 |  | 89.4
7 | 10 | 480 | 43 |  | 206.4
8 | 10 | 874 | 20 |  | 174.8
9 | 10 | 684 | 20 |  | 136.8
10 | 10 | 510 | 5 |  | 25.5
11 | 10 | 810 | 5 |  | 40.5
12 | 10 | 384 | 5 |  | 19.2
13 | 10 | 410 | 5 |  | 20.5
14 | 10 | 810 | 5 |  | 40.5
15 | 10 | 484 | 5 |  | 24.2
16 | 10 | 584 | 7 |  | 40.88
17 | 10 | 780 | 7 |  | 54.6
18 | 10 | 484 | 7 |  | 33.88
19 | 10 | 880 | 7 |  | 61.6
20 | 10 | 1074 | 16 |  | 171.84
21 | 10 | 480 | 12 |  | 57.6
22 | 10 | 830 | 12 |  | 99.6
23 | 10 | 649 | 12 |  | 77.88
24 | 10 | 580 | 12 |  | 69.6
25 | 10 | 830 | 12 |  | 99.6
26 | 10 | 549 | 12 |  | 65.88
27 | 8 | 121 | 170 | 205.7
28 | 12 | 359 | 548 |  |  | 1967.32
29 | 12 | 191 | 30 |  |  | 57.3
30 | 12 | 191 | 34 |  |  | 64.94
31 | 12 | 359 | 84 |  |  | 301.56
32 | 12 | 191 | 33 |  |  | 63.03
33 | 12 | 175 | 40 |  |  | 70
34 | 12 | 130 | 20 |  |  | 26
35 | 12 | 450 | 8 |  |  | 36
36 | 12 | 140 | 4 |  |  | 5.6
Długość całkowita wg średnic [m] |  |  |  | 205.7 | 2739.46 | 2591.75
Masa 1mb pręta [kg/mb] |  |  |  | 0.4 | 0.617 | 0.888
Masa prętów wg średnic [kg] |  |  |  | 82.28 | 1690.2468 | 2301.474
Masa prętów wg gatunku stali [kg] |  |  |  | 4074.0008
Masa całkowita [kg] |  |  |  | 4074.0008
STROP P.4.2
Nr pręta | Średnica [mm] | Długość [cm] | Liczba [szt.] | Długość całkowita
|  |  |  | A-IIIN | A-IIIN | A-IIIN
|  |  |  | φ8 | φ10 | φ12
1 | 10 | 1148 | 30 |  | 344.4
2 | 10 | 1100 | 30 |  | 330
3 | 10 | 1048 | 30 |  | 314.4
4 | 10 | 1200 | 30 |  | 360
5 | 10 | 409 | 7 |  | 28.63
6 | 10 | 309 | 7 |  | 21.63
7 | 10 | 1174 | 15 |  | 176.1
8 | 10 | 474 | 43 |  | 203.82
9 | 10 | 480 | 12 |  | 57.6
10 | 10 | 830 | 12 |  | 99.6
11 | 10 | 649 | 12 |  | 77.88
12 | 10 | 580 | 12 |  | 69.6
13 | 10 | 830 | 12 |  | 99.6
14 | 10 | 549 | 12 |  | 65.88
15 | 10 | 1074 | 16 |  | 171.84
16 | 10 | 584 | 7 |  | 40.88
17 | 10 | 780 | 7 |  | 54.6
18 | 10 | 484 | 7 |  | 33.88
19 | 10 | 880 | 7 |  | 61.6
20 | 10 | 510 | 21 |  | 107.1
21 | 10 | 810 | 21 |  | 170.1
22 | 10 | 384 | 21 |  | 80.64
23 | 10 | 410 | 21 |  | 86.1
24 | 10 | 810 | 21 |  | 170.1
25 | 10 | 484 | 21 |  | 101.64
26 | 10 | 884 | 17 |  | 150.28
27a | 10 | 674 | 17 |  | 114.58
27 | 8 | 121 | 199 | 240.79
28 | 12 | 359 | 891 |  |  | 3198.69
29 | 12 | 191 | 30 |  |  | 57.3
30 | 12 | 191 | 34 |  |  | 64.94
31 | 12 | 359 | 84 |  |  | 301.56
32 | 12 | 191 | 33 |  |  | 63.03
33 | 12 | 175 | 56 |  |  | 98
34 | 12 | 130 | 28 |  |  | 36.4
35 | 12 | 423 | 8 |  |  | 33.84
36 | 12 | 140 | 8 |  |  | 11.2
Długość całkowita wg średnic [m] |  |  |  | 240.79 | 3592.48 | 3864.96
Masa 1mb pręta [kg/mb] |  |  |  | 0.4 | 0.617 | 0.888
Masa prętów wg średnic [kg] |  |  |  | 96.316 | 2216.5602 | 3432.0845
Masa prętów wg gatunku stali [kg] |  |  |  | 5744.9606
Masa całkowita [kg] |  |  |  | 5744.9606
STROP 4.3
Nr pręta | Średnica [mm] | Długość [cm] | Liczba [szt.] | Długość całkowita
A-IIIN
φ10
1 | 10 | 632 | 14 | 88.48
2 | 10 | 353 | 31 | 109.43
Długość całkowita wg średnic [m] |  |  |  | 197.91
Masa 1mb pręta [kg/mb] |  |  |  | 0.617
Masa prętów wg średnic [kg] |  |  |  | 122.1105
Masa prętów wg gatunku stali [kg] |  |  |  | 122.1105
Masa całkowita [kg] |  |  |  | 122.1105
STROP 4.4
Nr pręta | Średnica [mm] | Długość [cm] | Liczba [szt.] | Długość całkowita
A-IIIN
φ10
1 | 10 | 632 | 10 | 63.2
2 | 10 | 564 | 5 | 28.2
3 | 10 | 353 | 26 | 91.78
4 | 10 | 256 | 5 | 12.8
5 | 10 | 124 | 5 | 6.2
6 | 10 | 140 | 8 | 11.2
7 | 10 | 150 | 4 | 6
Długość całkowita wg średnic [m] |  |  |  | 219.38
Masa 1mb pręta [kg/mb] |  |  |  | 0.617
Masa prętów wg średnic [kg] |  |  |  | 135.3575
Masa prętów wg gatunku stali [kg] |  |  |  | 135.3575
Masa całkowita [kg] |  |  |  | 135.3575
STROP 1.7
Nr pręta | Średnica [mm] | Długość [cm] | Liczba [szt.] | Długość całkowita
A-IIIN
φ10
1 | 10 | 672 | 12 | 80.64
2 | 10 | 320 | 33 | 105.6
Długość całkowita wg średnic [m] |  |  |  | 186.24
Masa 1mb pręta [kg/mb] |  |  |  | 0.617
Masa prętów wg średnic [kg] |  |  |  | 114.9101
Masa prętów wg gatunku stali [kg] |  |  |  | 114.9101
Masa całkowita [kg] |  |  |  | 114.9101
STROP 1.6
Nr pręta | Średnica [mm] | Długość [cm] | Liczba [szt.] | Długość całkowita
A-IIIN
φ10
1 | 10 | 672 | 12 | 80.64
2 | 10 | 320 | 33 | 105.6
Długość całkowita wg średnic [m] |  |  |  | 186.24
Masa 1mb pręta [kg/mb] |  |  |  | 0.617
Masa prętów wg średnic [kg] |  |  |  | 114.9101
Masa prętów wg gatunku stali [kg] |  |  |  | 114.9101
Masa całkowita [kg] |  |  |  | 114.9101
STROP 1.5
Nr pręta | Średnica [mm] | Długość [cm] | Liczba [szt.] | Długość całkowita
A-IIIN
φ10
1 | 10 | 632 | 12 | 75.84
2 | 10 | 320 | 33 | 105.6
Długość całkowita wg średnic [m] |  |  |  | 181.44
Masa 1mb pręta [kg/mb] |  |  |  | 0.617
Masa prętów wg średnic [kg] |  |  |  | 111.9485
Masa prętów wg gatunku stali [kg] |  |  |  | 111.9485
Masa całkowita [kg] |  |  |  | 111.9485
STROP P.3.5
Nr pręta | Średnica [mm] | Długość [cm] | Liczba [szt.] | Długość całkowita
|  |  |  | A-IIIN | A-IIIN | A-IIIN
|  |  |  | φ8 | φ10 | φ12
1 | 10 | 309 | 16 |  | 49.44
2 | 10 | 409 | 9 |  | 36.81
3 | 10 | 311 | 5 |  | 15.55
4 | 10 | 230 | 5 |  | 11.5
5 | 10 | 691 | 11 |  | 76.01
6 | 10 | 542 | 11 |  | 59.62
7 | 8 | 121 | 32 | 38.72
8 | 12 | 225 | 26 |  |  | 58.5
9 | 12 | 155 | 6 |  |  | 9.3
10 | 12 | 160 | 8 |  |  | 12.8
11 | 12 | 200 | 4 |  |  | 8
Długość całkowita wg średnic [m] |  |  |  | 38.72 | 248.93 | 88.6
Masa 1mb pręta [kg/mb] |  |  |  | 0.4 | 0.617 | 0.888
Masa prętów wg średnic [kg] |  |  |  | 15.488 | 153.5898 | 78.6768
Masa prętów wg gatunku stali [kg] |  |  |  | 247.7546
Masa całkowita [kg] |  |  |  | 247.7546
Masa całkowita 2szt. [kg] |  |  |  | 495.5092

## SZYB WINDY
ZBROJENIE ŚCIANY SZYBU WINDY S.SZ.1
Nr pręta | Średnica [mm] | Długość [cm] | Liczba [szt.] | Długość całkowita
A-IIIN
φ10
1 | 10 | 420 | 16 | 67.2
2 | 10 | 380 | 32 | 121.6
3 | 10 | 357 | 96 | 342.72
4 | 10 | 401 | 32 | 128.32
5 | 10 | 112 | 164 | 183.68
6 | 10 | 279 | 164 | 457.56
Długość całkowita wg średnic [m] |  |  |  | 1301.08
Masa 1mb pręta [kg/mb] |  |  |  | 0.617
Masa prętów wg średnic [kg] |  |  |  | 802.7664
Masa prętów wg gatunku stali [kg] |  |  |  | 802.7664
Masa całkowita [kg] |  |  |  | 802.7664
Masa całkowita 4 szt. [kg] |  |  |  | 3211.0654
ZBROJENIE ŚCIANY SZYBU WINDY S.SZ.1
Nr pręta | Średnica [mm] | Długość [cm] | Liczba [szt.] | Długość całkowita
A-IIIN
φ10
1 | 10 | 420 | 10 | 42
2 | 10 | 380 | 20 | 76
3 | 10 | 357 | 60 | 214.2
4 | 10 | 410 | 20 | 82
5 | 10 | 468 | 82 | 383.76
Długość całkowita wg średnic [m] |  |  |  | 797.96
Masa 1mb pręta [kg/mb] |  |  |  | 0.617
Masa prętów wg średnic [kg] |  |  |  | 492.3413
Masa prętów wg gatunku stali [kg] |  |  |  | 492.3413
Masa całkowita [kg] |  |  |  | 492.3413
Masa całkowita 2 szt. [kg] |  |  |  | 984.6826
ZBROJENIE ŚCIANY SZYBU WINDY S.SZ.1
Nr pręta | Średnica [mm] | Długość [cm] | Liczba [szt.] | Długość całkowita
A-IIIN
φ10
1 | 10 | 420 | 3 | 12.6
2 | 10 | 380 | 6 | 22.8
3 | 10 | 357 | 18 | 64.26
4 | 10 | 401 | 6 | 24.06
5 | 10 | 324 | 7 | 22.68
6 | 10 | 172 | 7 | 12.04
7 | 10 | 136 | 21 | 28.56
8 | 10 | 310 | 7 | 21.7
9 | 10 | 438 | 21 | 91.98
10 | 10 | 132 | 60 | 79.2
11 | 10 | 199 | 10 | 19.9
Długość całkowita wg średnic [m] |  |  |  | 399.78
Masa 1mb pręta [kg/mb] |  |  |  | 0.617
Masa prętów wg średnic [kg] |  |  |  | 246.6643
Masa prętów wg gatunku stali [kg] |  |  |  | 246.6643
Masa całkowita [kg] |  |  |  | 246.6643
Masa całkowita 2 szt. [kg] |  |  |  | 493.3285
ZBROJENIE ŚCIANY SZYBU WINDY S.SZ.2
Nr pręta | Średnica [mm] | Długość [cm] | Liczba [szt.] | Długość całkowita
A-IIIN
φ10
1 | 10 | 420 | 16 | 67.2
2 | 10 | 380 | 32 | 121.6
3 | 10 | 357 | 64 | 228.48
4 | 10 | 401 | 32 | 128.32
5 | 10 | 112 | 152 | 170.24
6 | 10 | 279 | 152 | 424.08
Długość całkowita wg średnic [m] |  |  |  | 1139.92
Masa 1mb pręta [kg/mb] |  |  |  | 0.617
Masa prętów wg średnic [kg] |  |  |  | 703.3306
Masa prętów wg gatunku stali [kg] |  |  |  | 703.3306
Masa całkowita [kg] |  |  |  | 703.3306
Masa całkowita 4 szt. [kg] |  |  |  | 2813.3226
ZBROJENIE ŚCIANY SZYBU WINDY S.SZ.2
Nr pręta | Średnica [mm] | Długość [cm] | Liczba [szt.] | Długość całkowita
A-IIIN
φ10
1 | 10 | 420 | 10 | 42
2 | 10 | 380 | 20 | 76
3 | 10 | 357 | 40 | 142.8
4 | 10 | 410 | 20 | 82
5 | 10 | 468 | 77 | 360.36
Długość całkowita wg średnic [m] |  |  |  | 703.16
Masa 1mb pręta [kg/mb] |  |  |  | 0.617
Masa prętów wg średnic [kg] |  |  |  | 433.8497
Masa prętów wg gatunku stali [kg] |  |  |  | 433.8497
Masa całkowita [kg] |  |  |  | 433.8497
Masa całkowita 2 szt. [kg] |  |  |  | 867.6994
ZBROJENIE ŚCIANY SZYBU WINDY S.SZ.2
Nr pręta | Średnica [mm] | Długość [cm] | Liczba [szt.] | Długość całkowita
A-IIIN
φ10
1 | 10 | 420 | 3 | 12.6
2 | 10 | 380 | 6 | 22.8
3 | 10 | 357 | 12 | 42.84
4 | 10 | 401 | 6 | 24.06
5 | 10 | 324 | 7 | 22.68
6 | 10 | 172 | 7 | 12.04
7 | 10 | 136 | 14 | 19.04
8 | 10 | 310 | 7 | 21.7
9 | 10 | 438 | 18 | 78.84
10 | 10 | 132 | 48 | 63.36
11 | 10 | 199 | 8 | 15.92
Długość całkowita wg średnic [m] |  |  |  | 335.88
Masa 1mb pręta [kg/mb] |  |  |  | 0.617
Masa prętów wg średnic [kg] |  |  |  | 207.238
Masa prętów wg gatunku stali [kg] |  |  |  | 207.238
Masa całkowita [kg] |  |  |  | 207.238
Masa całkowita 2 szt. [kg] |  |  |  | 414.4759
ZBROJENIE STROPU SZYBU WINDY S.SZ.1 i S.SZ.2
Nr pręta | Średnica [mm] | Długość [cm] | Liczba [szt.] | Długość całkowita
A-IIIN
φ10
1 | 10 | 199 | 17 | 33.83
2 | 10 | 279 | 12 | 33.48
3 | 10 | 249 | 17 | 42.33
4 | 10 | 329 | 12 | 39.48
Długość całkowita wg średnic [m] |  |  |  | 149.12
Masa 1mb pręta [kg/mb] |  |  |  | 0.617
Masa prętów wg średnic [kg] |  |  |  | 92.007
Masa prętów wg gatunku stali [kg] |  |  |  | 92.007
Masa całkowita [kg] |  |  |  | 92.007
Masa całkowita 4 szt. [kg] |  |  |  | 368.0282
ZBROJENIE PŁYTY FUNDAMENTOWEJ SZYBU WINDY S.SZ.1 i S.SZ.2
Nr pręta | Średnica [mm] | Długość [cm] | Liczba [szt.] | Długość całkowita
A-IIIN
φ12
1 | 12 | 353 | 14 | 49.42
2 | 12 | 685 | 14 | 95.9
3 | 12 | 262 | 20 | 52.4
4 | 12 | 593 | 20 | 118.6
Długość całkowita wg średnic [m] |  |  |  | 316.32
Masa 1mb pręta [kg/mb] |  |  |  | 0.89
Masa prętów wg średnic [kg] |  |  |  | 281.5248
Masa prętów wg gatunku stali [kg] |  |  |  | 281.5248
Masa całkowita [kg] |  |  |  | 281.5248
Masa całkowita 4 szt. [kg] |  |  |  | 1126.0992

## FUNDAMENTY
PŁYTA FUNDAMENTOWA P.F.1 ZBROJENIE GÓRNE
Nr pręta | Średnica [mm] | Długość [cm] | Liczba [szt.] | Długość całkowita
|  |  |  | A-IIIN | A-IIIN
|  |  |  | φ12 | φ16
1 | 12 | 809 | 45 | 364.05
2 | 12 | 709 | 45 | 319.05
3 | 12 | 854 | 12 | 102.48
4 | 12 | 1197 | 42 | 502.74
5 | 12 | 1197 | 42 | 502.74
6 | 12 | 1004 | 6 | 60.24
7 | 12 | 904 | 6 | 54.24
8 | 12 | 932 | 4 | 37.28
9 | 12 | 732 | 4 | 29.28
10 | 12 | 705 | 7 | 49.35
11 | 12 | 560 | 47 | 263.2
12 | 12 | 660 | 47 | 310.2
13 | 12 | 935 | 69 | 645.15
14 | 12 | 535 | 69 | 369.15
15 | 12 | 733 | 32 | 234.56
16 | 12 | 933 | 32 | 298.56
17 | 12 | 630 | 8 | 50.4
18 | 12 | 730 | 8 | 58.4
19 | 12 | 1095 | 30 | 328.5
20 | 12 | 1195 | 30 | 358.5
21 | 12 | 585 | 20 | 117
22 | 12 | 485 | 20 | 97
23 | 12 | 688 | 13 | 89.44
24 | 12 | 568 | 13 | 73.84
25 | 12 | 705 | 16 | 112.8
26 | 16 | 734 | 104 |  | 763.36
27 | 16 | 858 | 94 |  | 806.52
28 | 12 | 1035 | 95 | 983.25
29 | 16 | 586 | 44 |  | 257.84
30 | 12 | 450 | 44 | 198
31 | 12 | 472 | 32 | 151.04
Długość całkowita wg średnic [m] |  |  |  | 6760.44 | 1827.72
Masa 1mb pręta [kg/mb] |  |  |  | 0.888 | 1.58
Masa prętów wg średnic [kg] |  |  |  | 6003.2707 | 2887.7976
Masa prętów wg gatunku stali [kg] |  |  |  | 8891.0683
Masa całkowita [kg] |  |  |  | 8891.0683
Masa całkowita 1szt. [kg] |  |  |  | 8891.0683
PŁYTA FUNDAMENTOWA P.F.2 ZBROJENIE GÓRNE
Nr pręta | Średnica [mm] | Długość [cm] | Liczba [szt.] | Długość całkowita
|  |  |  | A-IIIN | A-IIIN | A-IIIN
|  |  |  | φ10 | φ12 | φ16
1 | 12 | 694 | 46 |  | 319.24
2 | 12 | 594 | 46 |  | 273.24
3 | 12 | 1200 | 41 |  | 492
4 | 12 | 1200 | 41 |  | 492
5 | 12 | 877 | 6 |  | 52.62
6 | 12 | 977 | 6 |  | 58.62
7 | 12 | 404 | 41 |  | 165.64
8 | 12 | 504 | 41 |  | 206.64
9 | 12 | 583 | 12 |  | 69.96
10 | 12 | 1109 | 17 |  | 188.53
11 | 12 | 305 | 13 |  | 39.65
12 | 12 | 532 | 61 |  | 324.52
13 | 12 | 632 | 61 |  | 385.52
14 | 12 | 1200 | 18 |  | 216
15 | 12 | 1100 | 18 |  | 198
16 | 12 | 1160 | 41 |  | 475.6
17 | 12 | 1060 | 41 |  | 434.6
18 | 12 | 1100 | 13 |  | 143
19 | 12 | 1100 | 13 |  | 143
20 | 12 | 733 | 11 |  | 80.63
21 | 12 | 633 | 11 |  | 69.63
22 | 12 | 405 | 13 |  | 52.65
23 | 12 | 705 | 21 |  | 148.05
24 | 12 | 785 | 18 |  | 141.3
25 | 12 | 885 | 18 |  | 159.3
26 | 16 | 530 | 92 |  |  | 487.6
27 | 12 | 530 | 92 |  | 487.6
28 | 12 | 530 | 61 |  | 323.3
29 | 10 | 450 | 92 | 414
30 | 10 | 540 | 129 | 696.6
31 | 12 | 586 | 161 |  | 943.46
32 | 10 | 550 | 86 | 473
32 | 10 | 555 | 33 | 183.15
Długość całkowita wg średnic [m] |  |  |  | 1766.75 | 7084.3 | 487.6
Masa 1mb pręta [kg/mb] |  |  |  | 0.617 | 0.888 | 1.58
Masa prętów wg średnic [kg] |  |  |  | 1090.0847 | 6290.8584 | 770.408
Masa prętów wg gatunku stali [kg] |  |  |  | 8151.3512
Masa całkowita [kg] |  |  |  | 8151.3512
Masa całkowita 1szt. [kg] |  |  |  | 8151.3512
PŁYTA FUNDAMENTOWA P.F.3 ZBROJENIE GÓRNE
Nr pręta | Średnica [mm] | Długość [cm] | Liczba [szt.] | Długość całkowita
|  |  |  | A-IIIN | A-IIIN | A-IIIN
|  |  |  | φ10 | φ12 | φ16
1 | 12 | 730 | 46 |  | 335.8
2 | 12 | 630 | 46 |  | 289.8
3 | 12 | 1200 | 41 |  | 492
4 | 12 | 1200 | 41 |  | 492
5 | 12 | 877 | 6 |  | 52.62
6 | 12 | 977 | 6 |  | 58.62
7 | 12 | 404 | 41 |  | 165.64
8 | 12 | 504 | 41 |  | 206.64
9 | 12 | 583 | 12 |  | 69.96
10 | 12 | 1109 | 3 |  | 33.27
11 | 12 | 510 | 15 |  | 76.5
12 | 12 | 532 | 61 |  | 324.52
13 | 12 | 632 | 61 |  | 385.52
14 | 12 | 1200 | 18 |  | 216
15 | 12 | 1100 | 18 |  | 198
16 | 12 | 1160 | 41 |  | 475.6
17 | 12 | 1060 | 41 |  | 434.6
18 | 12 | 1100 | 13 |  | 143
19 | 12 | 1100 | 13 |  | 143
20 | 12 | 733 | 11 |  | 80.63
21 | 12 | 633 | 11 |  | 69.63
22 | 12 | 450 | 19 |  | 85.5
23 | 12 | 705 | 2 |  | 14.1
24 | 12 | 785 | 18 |  | 141.3
25 | 12 | 885 | 18 |  | 159.3
26 | 16 | 530 | 92 |  |  | 487.6
27 | 12 | 530 | 92 |  | 487.6
28 | 12 | 530 | 61 |  | 323.3
29 | 10 | 450 | 92 | 414
30 | 10 | 540 | 129 | 696.6
31 | 12 | 586 | 161 |  | 943.46
32 | 10 | 550 | 86 | 473
32 | 10 | 555 | 33 | 183.15
Długość całkowita wg średnic [m] |  |  |  | 1766.75 | 6897.91 | 487.6
Masa 1mb pręta [kg/mb] |  |  |  | 0.617 | 0.88 | 1.58
Masa prętów wg średnic [kg] |  |  |  | 1090.0847 | 6070.1608 | 770.408
Masa prętów wg gatunku stali [kg] |  |  |  | 7930.6536
Masa całkowita [kg] |  |  |  | 7930.6536
Masa całkowita 1szt. [kg] |  |  |  | 7930.6536
PŁYTA FUNDAMENTOWA P.F.4 ZBROJENIE GÓRNE
Nr pręta | Średnica [mm] | Długość [cm] | Liczba [szt.] | Długość całkowita
|  |  |  | A-IIIN | A-IIIN
|  |  |  | φ12 | φ18
1 | 12 | 1150 | 60 | 690
2 | 12 | 1200 | 11 | 132
3 | 12 | 1100 | 11 | 121
4 | 12 | 574 | 8 | 45.92
5 | 12 | 674 | 8 | 53.92
6 | 12 | 688 | 18 | 123.84
7 | 12 | 788 | 18 | 141.84
8 | 12 | 692 | 8 | 55.36
9 | 12 | 592 | 8 | 47.36
10 | 12 | 785 | 11 | 86.35
11 | 12 | 885 | 11 | 97.35
12 | 12 | 705 | 16 | 112.8
13 | 12 | 1043 | 18 | 187.74
14 | 12 | 943 | 18 | 169.74
15 | 12 | 1100 | 32 | 352
16 | 12 | 1200 | 32 | 384
17 | 12 | 700 | 7 | 49
18 | 12 | 628 | 10 | 62.8
19 | 12 | 728 | 10 | 72.8
20 | 12 | 642 | 32 | 205.44
21 | 12 | 642 | 32 | 205.44
22 | 12 | 700 | 42 | 294
23 | 12 | 600 | 42 | 252
24 | 12 | 984 | 12 | 118.08
25 | 12 | 196 | 12 | 23.52
26 | 18 | 457 | 61 |  | 278.77
27 | 12 | 504 | 131 | 660.24
28 | 12 | 530 | 65 | 344.5
29 | 18 | 530 | 61 |  | 323.3
30 | 12 | 530 | 67 | 355.1
Długość całkowita wg średnic [m] |  |  |  | 5444.14 | 602.07
Masa 1mb pręta [kg/mb] |  |  |  | 0.888 | 2
Masa prętów wg średnic [kg] |  |  |  | 4834.3963 | 1204.14
Masa prętów wg gatunku stali [kg] |  |  |  | 6038.5363
Masa całkowita [kg] |  |  |  | 6038.5363
Masa całkowita 1szt. [kg] |  |  |  | 6038.5363
PŁYTA FUNDAMENTOWA P.F.1 ZBROJENIE DOLNE
Nr pręta | Średnica [mm] | Długość [cm] | Liczba [szt.] | Długość całkowita
|  |  |  | A-IIIN | A-IIIN | A-IIIN | A-IIIN
|  |  |  | φ10 | φ12 | φ20 | φ25
1 | 12 | 1144 | 45 |  | 514.8
2 | 12 | 1044 | 45 |  | 469.8
3 | 12 | 789 | 12 |  | 94.68
4 | 12 | 597 | 42 |  | 250.74
5 | 12 | 597 | 42 |  | 250.74
6 | 12 | 604 | 6 |  | 36.24
7 | 12 | 504 | 6 |  | 30.24
8 | 12 | 367 | 4 |  | 14.68
9 | 12 | 467 | 4 |  | 18.68
10 | 12 | 780 | 7 |  | 54.6
11 | 12 | 895 | 47 |  | 420.65
12 | 12 | 995 | 47 |  | 467.65
13 | 12 | 898 | 69 |  | 619.62
14 | 12 | 998 | 69 |  | 688.62
15 | 12 | 1145 | 16 |  | 183.2
16 | 12 | 1070 | 20 |  | 214
17 | 12 | 975 | 20 |  | 195
18 | 12 | 1157 | 13 |  | 150.41
19 | 12 | 1057 | 13 |  | 137.41
20 | 12 | 640 | 16 |  | 102.4
21 | 12 | 793 | 30 |  | 237.9
22 | 12 | 893 | 30 |  | 267.9
23 | 10 | 328 | 104 | 341.12
24 | 10 | 328 | 109 | 357.52
25 | 10 | 328 | 94 | 308.32
26 | 10 | 145 | 138 | 200.1
27 | 10 | 328 | 138 | 452.64
28 | 10 | 328 | 65 | 213.2
29 | 20 | 247 | 20 |  |  | 49.4
30 | 20 | 388 | 40 |  |  | 155.2
30a | 20 | 388 | 72 |  |  | 279.36
31 | 25 | 546 | 84 |  |  |  | 458.64
32 | 25 | 546 | 40 |  |  |  | 218.4
32a | 25 | 546 | 48 |  |  |  | 262.08
33 | 25 | 586 | 20 |  |  |  | 117.2
34 | 20 | 306 | 40 |  |  | 122.4
35 | 20 | 524 | 10 |  |  | 52.4
Długość całkowita wg średnic [m] |  |  |  | 1872.9 | 5419.96 | 658.76 | 1056.32
Masa 1mb pręta [kg/mb] |  |  |  | 0.617 | 0.888 | 2.47 | 3.85
Masa prętów wg średnic [kg] |  |  |  | 1155.5793 | 4812.9245 | 1627.1372 | 4066.832
Masa prętów wg gatunku stali [kg] |  |  |  | 11662.473
Masa całkowita [kg] |  |  |  | 11662.473
Masa całkowita 1szt. [kg] |  |  |  | 11662.473
PŁYTA FUNDAMENTOWA P.F.2 ZBROJENIE DOLNE
Nr pręta | Średnica [mm] | Długość [cm] | Liczba [szt.] | Długość całkowita
|  |  |  | A-IIIN | A-IIIN | A-IIIN | A-IIIN | A-IIIN
|  |  |  | φ10 | φ12 | φ16 | φ20 | φ25
1 | 12 | 970 | 46 |  | 446.2
2 | 12 | 870 | 46 |  | 400.2
3 | 12 | 700 | 41 |  | 287
4 | 12 | 700 | 41 |  | 287
5 | 12 | 577 | 6 |  | 34.62
6 | 12 | 677 | 6 |  | 40.62
7 | 12 | 744 | 41 |  | 305.04
8 | 12 | 844 | 41 |  | 346.04
9 | 12 | 523 | 12 |  | 62.76
10 | 12 | 1109 | 17 |  | 188.53
11 | 12 | 494 | 10 |  | 49.4
12 | 12 | 847 | 47 |  | 398.09
13 | 12 | 947 | 47 |  | 445.09
14 | 12 | 965 | 14 |  | 135.1
15 | 12 | 865 | 14 |  | 121.1
16 | 12 | 925 | 32 |  | 296
17 | 12 | 825 | 32 |  | 264
18 | 12 | 675 | 10 |  | 67.5
19 | 12 | 675 | 10 |  | 67.5
20 | 12 | 358 | 8 |  | 28.64
21 | 12 | 258 | 8 |  | 20.64
22 | 12 | 594 | 10 |  | 59.4
23 | 12 | 645 | 16 |  | 103.2
24 | 12 | 1100 | 14 |  | 154
25 | 12 | 1200 | 14 |  | 168
26 | 10 | 328 | 55 | 180.4
27 | 10 | 328 | 55 | 180.4
28 | 10 | 328 | 125 | 410
29 | 10 | 328 | 67 | 219.76
30 | 20 | 277 | 76 |  |  |  | 210.52
31 | 16 | 277 | 19 |  |  | 52.63
31a | 25 | 546 | 20 |  |  |  |  | 109.2
32 | 20 | 488 | 39 |  |  |  | 190.32
32a | 25 | 546 | 20 |  |  |  |  | 109.2
33 | 25 | 488 | 41 |  |  |  |  | 200.08
34 | 20 | 279 | 38 |  |  |  | 106.02
34a | 20 | 277 | 38 |  |  |  | 105.26
35 | 20 | 279 | 8 |  |  |  | 22.32
36 | 25 | 602 | 64 |  |  |  |  | 385.28
36a | 25 | 602 | 40 |  |  |  |  | 240.8
37 | 20 | 528 | 10 |  |  |  | 52.8
37a | 25 | 644 | 20 |  |  |  |  | 128.8
38 | 20 | 388 | 34 |  |  |  | 131.92
39 | 20 | 388 | 8 |  |  |  | 31.04
40 | 20 | 488 | 16 |  |  |  | 78.08
41 | 20 | 552 | 13 |  |  |  | 71.76
42 | 20 | 388 | 11 |  |  |  | 42.68
Długość całkowita wg średnic [m] |  |  |  | 990.56 | 4775.67 | 52.63 | 1042.72 | 954.96
Masa 1mb pręta [kg/mb] |  |  |  | 0.617 | 0.888 | 1.58 | 2.47 | 3.85
Masa prętów wg średnic [kg] |  |  |  | 611.1755 | 4240.795 | 83.1554 | 2575.5184 | 3676.596
Masa prętów wg gatunku stali [kg] |  |  |  | 11187.2403
Masa całkowita [kg] |  |  |  | 11187.2403
Masa całkowita 1szt. [kg] |  |  |  | 11187.2403
PŁYTA FUNDAMENTOWA P.F.3 ZBROJENIE DOLNE
Nr pręta | Średnica [mm] | Długość [cm] | Liczba [szt.] | Długość całkowita
|  |  |  | A-IIIN | A-IIIN | A-IIIN | A-IIIN | A-IIIN
|  |  |  | φ10 | φ12 | φ16 | φ20 | φ25
1 | 12 | 965 | 46 |  | 443.9
2 | 12 | 865 | 46 |  | 397.9
3 | 12 | 700 | 41 |  | 287
4 | 12 | 700 | 41 |  | 287
5 | 12 | 577 | 6 |  | 34.62
6 | 12 | 677 | 6 |  | 40.62
7 | 12 | 739 | 41 |  | 302.99
8 | 12 | 839 | 41 |  | 343.99
9 | 12 | 518 | 12 |  | 62.16
10 | 12 | 1144 | 3 |  | 34.32
11 | 12 | 545 | 15 |  | 81.75
12 | 12 | 842 | 47 |  | 395.74
13 | 12 | 942 | 47 |  | 442.74
14 | 12 | 960 | 14 |  | 134.4
15 | 12 | 860 | 14 |  | 120.4
16 | 12 | 920 | 32 |  | 294.4
17 | 12 | 820 | 32 |  | 262.4
18 | 12 | 960 | 10 |  | 96
19 | 12 | 860 | 10 |  | 86
20 | 12 | 358 | 8 |  | 28.64
21 | 12 | 258 | 8 |  | 20.64
22 | 12 | 385 | 15 |  | 57.75
23 | 12 | 640 | 2 |  | 12.8
24 | 12 | 1095 | 14 |  | 153.3
25 | 12 | 1195 | 14 |  | 167.3
26 | 10 | 328 | 55 | 180.4
27 | 10 | 328 | 55 | 180.4
28 | 10 | 328 | 125 | 410
29 | 10 | 328 | 67 | 219.76
30 | 20 | 277 | 76 |  |  |  | 210.52
31 | 16 | 277 | 19 |  |  | 52.63
32 | 20 | 488 | 39 |  |  |  | 190.32
33 | 25 | 488 | 41 |  |  |  |  | 200.08
34 | 20 | 279 | 38 |  |  |  | 106.02
34a | 20 | 277 | 38 |  |  |  | 105.26
35 | 25 | 546 | 20 |  |  |  |  | 109.2
35a | 25 | 546 | 20 |  |  |  |  | 109.2
36 | 25 | 602 | 64 |  |  |  |  | 385.28
36a | 25 | 602 | 40 |  |  |  |  | 240.8
37 | 25 | 528 | 10 |  |  |  |  | 52.8
37a | 25 | 644 | 20 |  |  |  |  | 128.8
38 | 20 | 388 | 34 |  |  |  | 131.92
39 | 20 | 388 | 8 |  |  |  | 31.04
40 | 20 | 488 | 16 |  |  |  | 78.08
41 | 20 | 552 | 13 |  |  |  | 71.76
42 | 20 | 392 | 8 |  |  |  | 31.36
43 | 20 | 239 | 8 |  |  |  | 19.12
Długość całkowita wg średnic [m] |  |  |  | 990.56 | 4588.76 | 52.63 | 975.4 | 1226.16
Masa 1mb pręta [kg/mb] |  |  |  | 0.617 | 0.888 | 1.58 | 2.47 | 3.85
Masa prętów wg średnic [kg] |  |  |  | 611.1755 | 4074.8189 | 83.1554 | 2409.238 | 4720.716
Masa prętów wg gatunku stali [kg] |  |  |  | 11899.1038
Masa całkowita [kg] |  |  |  | 11899.1038
Masa całkowita 1szt. [kg] |  |  |  | 11899.1038
PŁYTA FUNDAMENTOWA P.F.4 ZBROJENIE DOLNE
Nr pręta | Średnica [mm] | Długość [cm] | Liczba [szt.] | Długość całkowita
|  |  |  | A-IIIN | A-IIIN | A-IIIN | A-IIIN
|  |  |  | φ10 | φ12 | φ20 | φ25
1 | 12 | 285 | 30 |  | 85.5
1a | 12 | 385 | 30 |  | 115.5
2 | 12 | 985 | 60 |  | 591
3 | 12 | 895 | 60 |  | 537
4 | 12 | 1150 | 16 |  | 184
5 | 12 | 1070 | 12 |  | 128.4
6 | 12 | 1170 | 12 |  | 140.4
7 | 12 | 640 | 16 |  | 102.4
8 | 12 | 805 | 17 |  | 136.85
9 | 12 | 905 | 17 |  | 153.85
10 | 12 | 836 | 32 |  | 267.52
11 | 12 | 936 | 32 |  | 299.52
12 | 12 | 642 | 32 |  | 205.44
13 | 12 | 642 | 32 |  | 205.44
14 | 12 | 770 | 7 |  | 53.9
15 | 12 | 363 | 10 |  | 36.3
16 | 12 | 463 | 10 |  | 46.3
17 | 12 | 131 | 12 |  | 15.72
18 | 12 | 1035 | 42 |  | 434.7
19 | 12 | 935 | 42 |  | 392.7
20 | 12 | 919 | 12 |  | 110.28
21 | 10 | 328 | 63 | 206.64
22 | 25 | 300 | 12 |  |  |  | 36
23 | 25 | 215 | 17 |  |  |  | 36.55
24 | 25 | 218 | 32 |  |  |  | 69.76
25 | 25 | 310 | 67 |  |  |  | 207.7
26 | 25 | 175 | 7 |  |  |  | 12.25
27 | 25 | 305 | 6 |  |  |  | 18.3
28 | 25 | 210 | 4 |  |  |  | 8.4
29 | 25 | 96 | 5 |  |  |  | 4.8
30 | 25 | 168 | 2 |  |  |  | 3.36
31 | 25 | 218 | 15 |  |  |  | 32.7
32 | 25 | 310 | 11 |  |  |  | 34.1
33 | 25 | 280 | 19 |  |  |  | 53.2
34 | 20 | 170 | 16 |  |  | 27.2
35 | 25 | 642 | 40 |  |  |  | 256.8
36 | 25 | 638 | 40 |  |  |  | 255.2
37a | 25 | 524 | 54 |  |  |  | 282.96
37 | 25 | 528 | 54 |  |  |  | 285.12
Długość całkowita wg średnic [m] |  |  |  | 206.64 | 4242.72 | 27.2 | 1597.2
Masa 1mb pręta [kg/mb] |  |  |  | 0.617 | 0.888 | 2.47 | 3.85
Masa prętów wg średnic [kg] |  |  |  | 127.4969 | 3767.5354 | 67.184 | 6149.22
Masa prętów wg gatunku stali [kg] |  |  |  | 10111.4362
Masa całkowita [kg] |  |  |  | 10113.9062
Masa całkowita 1szt. [kg] |  |  |  | 10113.9062

## ŚCIANY
WYKAZ ZBROJENIA ŚCIANA SC.0.1
Nr pręta | Średnica [mm] | Długość [cm] | Liczba [szt.] | Długość całkowita
A-IIIN
φ10
1 | 10 | 219 | 135 | 295.65
2 | 10 | 326 | 270 | 880.2
3 | 10 | 117 | 15 | 17.55
4 | 10 | 675 | 16 | 108
5 | 10 | 900 | 8 | 72
6 | 10 | 1000 | 8 | 80
7 | 10 | 1000 | 8 | 80
8 | 10 | 800 | 8 | 64
9 | 10 | 632 | 8 | 50.56
10 | 10 | 732 | 8 | 58.56
11 | 10 | 180 | 48 | 86.4
12 | 10 | 108 | 16 | 17.28
13 | 10 | 529 | 16 | 84.64
14 | 10 | 529 | 16 | 84.64
15 | 10 | 537 | 16 | 85.92
Długość całkowita wg średnic [m] |  |  |  | 2065.4
Masa 1mb pręta [kg/mb] |  |  |  | 0.617
Masa prętów wg średnic [kg] |  |  |  | 1274.3518
Masa prętów wg gatunku stali [kg] |  |  |  | 1274.3518
Masa całkowita [kg] |  |  |  | 1274.3518
WYKAZ ZBROJENIA ŚCIANA SC.0.2
Nr pręta | Średnica [mm] | Długość [cm] | Liczba [szt.] | Długość całkowita
A-IIIN
φ10
1 | 10 | 219 | 64 | 140.16
2 | 10 | 326 | 128 | 417.28
3 | 10 | 1134 | 16 | 181.44
4 | 10 | 117 | 16 | 18.72
5 | 10 | 180 | 16 | 28.8
6 | 10 | 567 | 16 | 90.72
7 | 10 | 530 | 16 | 84.8
Długość całkowita wg średnic [m] |  |  |  | 961.92
Masa 1mb pręta [kg/mb] |  |  |  | 0.617
Masa prętów wg średnic [kg] |  |  |  | 593.5046
Masa prętów wg gatunku stali [kg] |  |  |  | 593.5046
Masa całkowita [kg] |  |  |  | 593.5046
WYKAZ ZBROJENIA ŚCIANA SC.0.3
Nr pręta | Średnica [mm] | Długość [cm] | Liczba [szt.] | Długość całkowita
A-IIIN
φ10
1 | 10 | 219 | 18 | 39.42
2 | 10 | 326 | 36 | 117.36
3 | 10 | 592 | 16 | 94.72
Długość całkowita wg średnic [m] |  |  |  | 251.5
Masa 1mb pręta [kg/mb] |  |  |  | 0.617
Masa prętów wg średnic [kg] |  |  |  | 155.1755
Masa prętów wg gatunku stali [kg] |  |  |  | 155.1755
Masa całkowita [kg] |  |  |  | 155.1755
WYKAZ ZBROJENIA ŚCIANA SC.0.4
Nr pręta | Średnica [mm] | Długość [cm] | Liczba [szt.] | Długość całkowita
A-IIIN
φ10
1 | 10 | 219 | 36 | 78.84
2 | 10 | 326 | 72 | 234.72
3 | 10 | 628 | 32 | 200.96
4 | 10 | 117 | 16 | 18.72
5 | 10 | 117 | 16 | 18.72
Długość całkowita wg średnic [m] |  |  |  | 551.96
Masa 1mb pręta [kg/mb] |  |  |  | 0.617
Masa prętów wg średnic [kg] |  |  |  | 340.5593
Masa prętów wg gatunku stali [kg] |  |  |  | 340.5593
Masa całkowita [kg] |  |  |  | 340.5593
WYKAZ ZBROJENIA ŚCIANA SC.0.5
Nr pręta | Średnica [mm] | Długość [cm] | Liczba [szt.] | Długość całkowita
A-IIIN
φ10
1 | 10 | 219 | 6 | 13.14
2 | 10 | 326 | 12 | 39.12
3 | 10 | 254 | 16 | 40.64
Długość całkowita wg średnic [m] |  |  |  | 92.9
Masa 1mb pręta [kg/mb] |  |  |  | 0.617
Masa prętów wg średnic [kg] |  |  |  | 57.3193
Masa prętów wg gatunku stali [kg] |  |  |  | 57.3193
Masa całkowita [kg] |  |  |  | 57.3193
WYKAZ ZBROJENIA ŚCIANA SC.0.6
Nr pręta | Średnica [mm] | Długość [cm] | Liczba [szt.] | Długość całkowita
A-IIIN
φ10
1 | 10 | 219 | 40 | 87.6
2 | 10 | 326 | 80 | 260.8
3 | 10 | 705 | 32 | 225.6
4 | 10 | 117 | 16 | 18.72
5 | 10 | 117 | 16 | 18.72
Długość całkowita wg średnic [m] |  |  |  | 611.44
Masa 1mb pręta [kg/mb] |  |  |  | 0.617
Masa prętów wg średnic [kg] |  |  |  | 377.2585
Masa prętów wg gatunku stali [kg] |  |  |  | 377.2585
Masa całkowita [kg] |  |  |  | 377.2585
WYKAZ ZBROJENIA ŚCIANA SC.0.7
Nr pręta | Średnica [mm] | Długość [cm] | Liczba [szt.] | Długość całkowita
A-IIIN
φ10
1 | 10 | 219 | 72 | 157.68
2 | 10 | 326 | 144 | 469.44
3 | 10 | 117 | 32 | 37.44
4 | 10 | 569 | 16 | 91.04
5 | 10 | 502 | 16 | 80.32
6 | 10 | 136 | 16 | 21.76
7 | 10 | 701 | 16 | 112.16
8 | 10 | 180 | 16 | 28.8
9 | 10 | 209 | 16 | 33.44
10 | 10 | 452 | 16 | 72.32
11 | 10 | 80 | 8 | 6.4
Długość całkowita wg średnic [m] |  |  |  | 1110.8
Masa 1mb pręta [kg/mb] |  |  |  | 0.617
Masa prętów wg średnic [kg] |  |  |  | 685.3636
Masa prętów wg gatunku stali [kg] |  |  |  | 685.3636
Masa całkowita [kg] |  |  |  | 685.3636
WYKAZ ZBROJENIA ŚCIANA SC.0.8
Nr pręta | Średnica [mm] | Długość [cm] | Liczba [szt.] | Długość całkowita
A-IIIN
φ10
1 | 10 | 219 | 123 | 269.37
2 | 10 | 326 | 246 | 801.96
3 | 10 | 1100 | 8 | 88
4 | 10 | 1200 | 8 | 96
5 | 10 | 1151 | 8 | 92.08
6 | 10 | 1051 | 8 | 84.08
7 | 10 | 180 | 48 | 86.4
8 | 10 | 530 | 16 | 84.8
9 | 10 | 537 | 16 | 85.92
10 | 10 | 529 | 16 | 84.64
11 | 10 | 407 | 16 | 65.12
12 | 10 | 107 | 32 | 34.24
Długość całkowita wg średnic [m] |  |  |  | 1872.61
Masa 1mb pręta [kg/mb] |  |  |  | 0.617
Masa prętów wg średnic [kg] |  |  |  | 1155.4004
Masa prętów wg gatunku stali [kg] |  |  |  | 1155.4004
Masa całkowita [kg] |  |  |  | 1155.4004
WYKAZ ZBROJENIA ŚCIANA SC.0.9
Nr pręta | Średnica [mm] | Długość [cm] | Liczba [szt.] | Długość całkowita
A-IIIN
φ10
1 | 10 | 219 | 64 | 140.16
2 | 10 | 326 | 128 | 417.28
3 | 10 | 1083 | 16 | 173.28
4 | 10 | 117 | 16 | 18.72
5 | 10 | 1046 | 16 | 167.36
6 | 10 | 107 | 16 | 17.12
Długość całkowita wg średnic [m] |  |  |  | 933.92
Masa 1mb pręta [kg/mb] |  |  |  | 0.617
Masa prętów wg średnic [kg] |  |  |  | 576.2286
Masa prętów wg gatunku stali [kg] |  |  |  | 576.2286
Masa całkowita [kg] |  |  |  | 576.2286
WYKAZ ZBROJENIA ŚCIANA SC.0.10
Nr pręta | Średnica [mm] | Długość [cm] | Liczba [szt.] | Długość całkowita
A-IIIN
φ10
1 | 10 | 219 | 18 | 39.42
2 | 10 | 326 | 36 | 117.36
3 | 10 | 592 | 16 | 94.72
Długość całkowita wg średnic [m] |  |  |  | 251.5
Masa 1mb pręta [kg/mb] |  |  |  | 0.617
Masa prętów wg średnic [kg] |  |  |  | 155.1755
Masa prętów wg gatunku stali [kg] |  |  |  | 155.1755
Masa całkowita [kg] |  |  |  | 155.1755
WYKAZ ZBROJENIA ŚCIANA SC.0.11
Nr pręta | Średnica [mm] | Długość [cm] | Liczba [szt.] | Długość całkowita
A-IIIN
φ10
1 | 10 | 219 | 64 | 140.16
2 | 10 | 326 | 128 | 417.28
3 | 10 | 1134 | 16 | 181.44
4 | 10 | 117 | 16 | 18.72
5 | 10 | 530 | 16 | 84.8
6 | 10 | 527 | 16 | 84.32
7 | 10 | 180 | 16 | 28.8
8 | 10 | 107 | 16 | 17.12
Długość całkowita wg średnic [m] |  |  |  | 972.64
Masa 1mb pręta [kg/mb] |  |  |  | 0.617
Masa prętów wg średnic [kg] |  |  |  | 600.1189
Masa prętów wg gatunku stali [kg] |  |  |  | 600.1189
Masa całkowita [kg] |  |  |  | 600.1189
WYKAZ ZBROJENIA ŚCIANA SC.0.12
Nr pręta | Średnica [mm] | Długość [cm] | Liczba [szt.] | Długość całkowita
A-IIIN
φ10
1 | 10 | 219 | 123 | 269.37
2 | 10 | 326 | 246 | 801.96
3 | 10 | 180 | 48 | 86.4
4 | 10 | 107 | 16 | 17.12
5 | 10 | 1100 | 8 | 88
6 | 10 | 1200 | 8 | 96
7 | 10 | 1151 | 8 | 92.08
8 | 10 | 1051 | 8 | 84.08
9 | 10 | 407 | 16 | 65.12
10 | 10 | 529 | 16 | 84.64
11 | 10 | 537 | 16 | 85.92
12 | 10 | 567 | 16 | 90.72
13 | 10 | 117 | 16 | 18.72
Długość całkowita wg średnic [m] |  |  |  | 1880.13
Masa 1mb pręta [kg/mb] |  |  |  | 0.617
Masa prętów wg średnic [kg] |  |  |  | 1160.0402
Masa prętów wg gatunku stali [kg] |  |  |  | 1160.0402
Masa całkowita [kg] |  |  |  | 1160.0402
WYKAZ ZBROJENIA ŚCIANA SC.0.13
Nr pręta | Średnica [mm] | Długość [cm] | Liczba [szt.] | Długość całkowita
A-IIIN
φ10
1 | 10 | 219 | 90 | 197.1
2 | 10 | 326 | 180 | 586.8
3 | 10 | 180 | 32 | 57.6
4 | 10 | 117 | 16 | 18.72
5 | 10 | 1100 | 8 | 88
6 | 10 | 1200 | 8 | 96
7 | 10 | 557 | 8 | 44.56
8 | 10 | 457 | 8 | 36.56
9 | 10 | 107 | 16 | 17.12
10 | 10 | 356 | 16 | 56.96
11 | 10 | 704 | 16 | 112.64
12 | 10 | 427 | 16 | 68.32
Długość całkowita wg średnic [m] |  |  |  | 1380.38
Masa 1mb pręta [kg/mb] |  |  |  | 0.617
Masa prętów wg średnic [kg] |  |  |  | 851.6945
Masa prętów wg gatunku stali [kg] |  |  |  | 851.6945
Masa całkowita [kg] |  |  |  | 851.6945
WYKAZ ZBROJENIA ŚCIANA SC.0.14
Nr pręta | Średnica [mm] | Długość [cm] | Liczba [szt.] | Długość całkowita
A-IIIN
φ10
1 | 10 | 219 | 66 | 144.54
2 | 10 | 326 | 132 | 430.32
3 | 10 | 1173 | 16 | 187.68
4 | 10 | 117 | 16 | 18.72
5 | 10 | 1136 | 16 | 181.76
6 | 10 | 107 | 16 | 17.12
Długość całkowita wg średnic [m] |  |  |  | 980.14
Masa 1mb pręta [kg/mb] |  |  |  | 0.617
Masa prętów wg średnic [kg] |  |  |  | 604.7464
Masa prętów wg gatunku stali [kg] |  |  |  | 604.7464
Masa całkowita [kg] |  |  |  | 604.7464
WYKAZ ZBROJENIA ŚCIANA SC.0.15
Nr pręta | Średnica [mm] | Długość [cm] | Liczba [szt.] | Długość całkowita
A-IIIN
φ10
1 | 10 | 219 | 18 | 39.42
2 | 10 | 326 | 36 | 117.36
3 | 10 | 592 | 16 | 94.72
Długość całkowita wg średnic [m] |  |  |  | 251.5
Masa 1mb pręta [kg/mb] |  |  |  | 0.617
Masa prętów wg średnic [kg] |  |  |  | 155.1755
Masa prętów wg gatunku stali [kg] |  |  |  | 155.1755
Masa całkowita [kg] |  |  |  | 155.1755
WYKAZ ZBROJENIA ŚCIANA SC.0.16
Nr pręta | Średnica [mm] | Długość [cm] | Liczba [szt.] | Długość całkowita
A-IIIN
φ10
1 | 10 | 219 | 27 | 59.13
2 | 10 | 326 | 54 | 176.04
3 | 10 | 474 | 16 | 75.84
4 | 10 | 117 | 16 | 18.72
5 | 10 | 437 | 16 | 69.92
6 | 10 | 107 | 16 | 17.12
Długość całkowita wg średnic [m] |  |  |  | 416.77
Masa 1mb pręta [kg/mb] |  |  |  | 0.617
Masa prętów wg średnic [kg] |  |  |  | 257.1471
Masa prętów wg gatunku stali [kg] |  |  |  | 257.1471
Masa całkowita [kg] |  |  |  | 257.1471
WYKAZ ZBROJENIA ŚCIANA SC.0.17 i SC.0.25
Nr pręta | Średnica [mm] | Długość [cm] | Liczba [szt.] | Długość całkowita
A-IIIN
φ10
1 | 10 | 219 | 60 | 131.4
2 | 10 | 295 | 60 | 177
3 | 10 | 326 | 60 | 195.6
4 | 10 | 1160 | 14 | 162.4
5 | 10 | 591 | 4 | 23.64
6 | 10 | 180 | 14 | 25.2
7 | 10 | 107 | 30 | 32.1
8 | 10 | 529 | 14 | 74.06
9 | 10 | 521 | 14 | 72.94
Długość całkowita wg średnic [m] |  |  |  | 894.34
Masa 1mb pręta [kg/mb] |  |  |  | 0.617
Masa prętów wg średnic [kg] |  |  |  | 551.8078
Masa prętów wg gatunku stali [kg] |  |  |  | 551.8078
Masa całkowita [kg] |  |  |  | 551.8078
WYKAZ ZBROJENIA ŚCIANA SC.0.18 i SC.0.19
Nr pręta | Średnica [mm] | Długość [cm] | Liczba [szt.] | Długość całkowita
A-IIIN
φ10
1 | 10 | 219 | 126 | 275.94
2 | 10 | 295 | 64 | 188.8
3 | 10 | 326 | 188 | 612.88
4 | 10 | 950 | 16 | 152
5 | 10 | 910 | 14 | 127.4
6 | 10 | 541 | 14 | 75.74
7 | 10 | 1050 | 14 | 147
8 | 10 | 910 | 14 | 127.4
9 | 10 | 441 | 16 | 70.56
10 | 10 | 832 | 2 | 16.64
11 | 10 | 732 | 2 | 14.64
12 | 10 | 180 | 48 | 86.4
13 | 10 | 107 | 14 | 14.98
14 | 10 | 567 | 16 | 90.72
15 | 10 | 529 | 16 | 84.64
16 | 10 | 521 | 16 | 83.36
17 | 10 | 529 | 16 | 84.64
18 | 10 | 117 | 16 | 18.72
Długość całkowita wg średnic [m] |  |  |  | 2272.46
Masa 1mb pręta [kg/mb] |  |  |  | 0.617
Masa prętów wg średnic [kg] |  |  |  | 1402.1078
Masa prętów wg gatunku stali [kg] |  |  |  | 1402.1078
Masa całkowita [kg] |  |  |  | 1402.1078
WYKAZ ZBROJENIA ŚCIANA SC.0.20
Nr pręta | Średnica [mm] | Długość [cm] | Liczba [szt.] | Długość całkowita
A-IIIN
φ10
1 | 10 | 219 | 60 | 131.4
2 | 10 | 326 | 120 | 391.2
3 | 10 | 117 | 16 | 18.72
4 | 10 | 1069 | 16 | 171.04
5 | 10 | 910 | 16 | 145.6
6 | 10 | 180 | 16 | 28.8
7 | 10 | 120 | 16 | 19.2
8 | 10 | 80 | 8 | 6.4
Długość całkowita wg średnic [m] |  |  |  | 912.36
Masa 1mb pręta [kg/mb] |  |  |  | 0.617
Masa prętów wg średnic [kg] |  |  |  | 562.9261
Masa prętów wg gatunku stali [kg] |  |  |  | 562.9261
Masa całkowita [kg] |  |  |  | 562.9261
WYKAZ ZBROJENIA ŚCIANA SC.0.21
Nr pręta | Średnica [mm] | Długość [cm] | Liczba [szt.] | Długość całkowita
A-IIIN
φ10
1 | 10 | 219 | 34 | 74.46
2 | 10 | 326 | 68 | 221.68
3 | 10 | 597 | 32 | 191.04
4 | 10 | 117 | 16 | 18.72
5 | 10 | 117 | 16 | 18.72
Długość całkowita wg średnic [m] |  |  |  | 524.62
Masa 1mb pręta [kg/mb] |  |  |  | 0.617
Masa prętów wg średnic [kg] |  |  |  | 323.6905
Masa prętów wg gatunku stali [kg] |  |  |  | 323.6905
Masa całkowita [kg] |  |  |  | 323.6905
Masa całkowita 1szt. [kg] |  |  |  | 323.6905
WYKAZ ZBROJENIA ŚCIANA SC.0.22
Nr pręta | Średnica [mm] | Długość [cm] | Liczba [szt.] | Długość całkowita
A-IIIN
φ10
1 | 10 | 219 | 18 | 39.42
2 | 10 | 326 | 36 | 117.36
3 | 10 | 592 | 16 | 94.72
Długość całkowita wg średnic [m] |  |  |  | 251.5
Masa 1mb pręta [kg/mb] |  |  |  | 0.617
Masa prętów wg średnic [kg] |  |  |  | 155.1755
Masa prętów wg gatunku stali [kg] |  |  |  | 155.1755
Masa całkowita [kg] |  |  |  | 155.1755
WYKAZ ZBROJENIA ŚCIANA SC.0.23
Nr pręta | Średnica [mm] | Długość [cm] | Liczba [szt.] | Długość całkowita
A-IIIN
φ10
1 | 10 | 219 | 33 | 72.27
2 | 10 | 326 | 66 | 215.16
3 | 10 | 588 | 32 | 188.16
4 | 10 | 117 | 16 | 18.72
5 | 10 | 117 | 16 | 18.72
Długość całkowita wg średnic [m] |  |  |  | 513.03
Masa 1mb pręta [kg/mb] |  |  |  | 0.617
Masa prętów wg średnic [kg] |  |  |  | 316.5395
Masa prętów wg gatunku stali [kg] |  |  |  | 316.5395
Masa całkowita [kg] |  |  |  | 316.5395
WYKAZ ZBROJENIA ŚCIANA SC.0.24
Nr pręta | Średnica [mm] | Długość [cm] | Liczba [szt.] | Długość całkowita
A-IIIN
φ10
1 | 10 | 219 | 45 | 98.55
2 | 10 | 326 | 90 | 293.4
3 | 10 | 804 | 32 | 257.28
4 | 10 | 117 | 16 | 18.72
5 | 10 | 117 | 16 | 18.72
Długość całkowita wg średnic [m] |  |  |  | 686.67
Masa 1mb pręta [kg/mb] |  |  |  | 0.617
Masa prętów wg średnic [kg] |  |  |  | 423.6754
Masa prętów wg gatunku stali [kg] |  |  |  | 423.6754
Masa całkowita [kg] |  |  |  | 423.6754

## SŁUPY
WYKAZ ZBROJENIA SŁUP S.0.1
Nr pręta | Średnica [mm] | Długość [cm] | Liczba [szt.] | Długość całkowita
|  |  |  | A-I | A-IIIN
|  |  |  | φ6 | φ25
dla jednego słupa
1 | 25 | 165 | 16 |  | 26.4
2 | 25 | 333 | 16 |  | 53.28
3 | 6 | 130 | 42 | 54.6
Długość całkowita wg średnic [m] |  |  |  | 54.6 | 79.68
Masa 1mb pręta [kg/mb] |  |  |  | 0.22 | 3.85
Masa prętów wg średnic [kg] |  |  |  | 12.012 | 306.768
Masa prętów wg gatunku stali [kg] |  |  |  | 12.012 | 306.768
Masa całkowita [kg] |  |  |  | 318.78
Masa całkowita 28szt. [kg] |  |  |  | 8925.84
WYKAZ ZBROJENIA SŁUP S.0.2
Nr pręta | Średnica [mm] | Długość [cm] | Liczba [szt.] | Długość całkowita
|  |  |  | A-I | A-IIIN
|  |  |  | φ6 | φ16
dla jednego słupa
1 | 16 | 165 | 12 |  | 19.8
2 | 16 | 333 | 12 |  | 39.96
3 | 6 | 130 | 42 | 54.6
Długość całkowita wg średnic [m] |  |  |  | 54.6 | 59.76
Masa 1mb pręta [kg/mb] |  |  |  | 0.22 | 1.59
Masa prętów wg średnic [kg] |  |  |  | 12.012 | 95.0184
Masa prętów wg gatunku stali [kg] |  |  |  | 12.012 | 95.0184
Masa całkowita [kg] |  |  |  | 107.0304
Masa całkowita 33szt. [kg] |  |  |  | 3532.0032
WYKAZ ZBROJENIA SŁUP S.0.3 i S.04
Nr pręta | Średnica [mm] | Długość [cm] | Liczba [szt.] | Długość całkowita
|  |  |  | A-I | A-IIIN
|  |  |  | φ6 | φ16
dla jednego słupa
1 | 16 | 165 | 12 |  | 19.8
2 | 16 | 352 | 12 |  | 42.24
3 | 16 | 338 | 12 |  | 40.56
4 | 6 | 130 | 78 | 101.4
Długość całkowita wg średnic [m] |  |  |  | 101.4 | 102.6
Masa 1mb pręta [kg/mb] |  |  |  | 0.22 | 1.59
Masa prętów wg średnic [kg] |  |  |  | 22.308 | 163.134
Masa prętów wg gatunku stali [kg] |  |  |  | 22.308 | 163.134
Masa całkowita [kg] |  |  |  | 185.442
Masa całkowita 6szt. [kg] |  |  |  | 1112.652
WYKAZ ZBROJENIA SŁUP S.0.5
Nr pręta | Średnica [mm] | Długość [cm] | Liczba [szt.] | Długość całkowita
|  |  |  | A-I | A-IIIN
|  |  |  | φ6 | φ16
dla jednego słupa
1 | 16 | 165 | 16 |  | 26.4
2 | 16 | 333 | 16 |  | 53.28
3 | 6 | 154 | 42 | 64.68
Długość całkowita wg średnic [m] |  |  |  | 64.68 | 79.68
Masa 1mb pręta [kg/mb] |  |  |  | 0.22 | 1.59
Masa prętów wg średnic [kg] |  |  |  | 14.2296 | 126.6912
Masa prętów wg gatunku stali [kg] |  |  |  | 14.2296 | 126.6912
Masa całkowita [kg] |  |  |  | 140.9208
Masa całkowita 3szt. [kg] |  |  |  | 422.7624
WYKAZ ZBROJENIA SŁUP S.0.6
Nr pręta | Średnica [mm] | Długość [cm] | Liczba [szt.] | Długość całkowita
|  |  |  | A-I | A-IIIN
|  |  |  | φ6 | φ16
dla jednego słupa
1 | 16 | 165 | 16 |  | 26.4
2 | 16 | 333 | 16 |  | 53.28
3 | 6 | 218 | 42 | 91.56
Długość całkowita wg średnic [m] |  |  |  | 91.56 | 79.68
Masa 1mb pręta [kg/mb] |  |  |  | 0.22 | 1.59
Masa prętów wg średnic [kg] |  |  |  | 20.1432 | 126.6912
Masa prętów wg gatunku stali [kg] |  |  |  | 20.1432 | 126.6912
Masa całkowita [kg] |  |  |  | 146.8344
Masa całkowita 3szt. [kg] |  |  |  | 440.5032
WYKAZ ZBROJENIA SŁUP S.0.7
Nr pręta | Średnica [mm] | Długość [cm] | Liczba [szt.] | Długość całkowita
|  |  |  | A-I | A-IIIN
|  |  |  | φ6 | φ16
dla jednego słupa
1 | 16 | 165 | 6 |  | 9.9
2 | 16 | 333 | 6 |  | 19.98
3 | 6 | 102 | 21 | 21.42
Długość całkowita wg średnic [m] |  |  |  | 21.42 | 29.88
Masa 1mb pręta [kg/mb] |  |  |  | 0.22 | 1.59
Masa prętów wg średnic [kg] |  |  |  | 4.7124 | 47.5092
Masa prętów wg gatunku stali [kg] |  |  |  | 4.7124 | 47.5092
Masa całkowita [kg] |  |  |  | 52.2216
Masa całkowita 3szt. [kg] |  |  |  | 156.6648
WYKAZ ZBROJENIA SŁUP S.0.8
Nr pręta | Średnica [mm] | Długość [cm] | Liczba [szt.] | Długość całkowita
|  |  |  | A-I | A-IIIN
|  |  |  | φ6 | φ16
dla jednego słupa
1 | 16 | 165 | 6 |  | 9.9
2 | 16 | 333 | 6 |  | 19.98
3 | 6 | 112 | 21 | 23.52
Długość całkowita wg średnic [m] |  |  |  | 23.52 | 29.88
Masa 1mb pręta [kg/mb] |  |  |  | 0.22 | 1.59
Masa prętów wg średnic [kg] |  |  |  | 5.1744 | 47.5092
Masa prętów wg gatunku stali [kg] |  |  |  | 5.1744 | 47.5092
Masa całkowita [kg] |  |  |  | 52.6836
WYKAZ ZBROJENIA SŁUP S.4.1/S.3.1/S.2.1/S.1.1
Nr pręta | Średnica [mm] | Długość [cm] | Liczba [szt.] | Długość całkowita
|  |  |  | A-I | A-IIIN
|  |  |  | φ6 | φ16
dla jednego słupa
1 | 16 | 165 | 6 |  | 9.9
2 | 16 | 352 | 18 |  | 63.36
3 | 16 | 310 | 6 |  | 18.6
4 | 6 | 112 | 81 | 90.72
Długość całkowita wg średnic [m] |  |  |  | 90.72 | 91.86
Masa 1mb pręta [kg/mb] |  |  |  | 0.22 | 1.59
Masa prętów wg średnic [kg] |  |  |  | 19.9584 | 146.0574
Masa prętów wg gatunku stali [kg] |  |  |  | 19.9584 | 146.0574
Masa całkowita [kg] |  |  |  | 166.0158
Masa całkowita 2szt. [kg] |  |  |  | 332.0316
WYKAZ ZBROJENIA SŁUP S.3.2/S.2.2/S.1.2
Nr pręta | Średnica [mm] | Długość [cm] | Liczba [szt.] | Długość całkowita
|  |  |  | A-I | A-IIIN
|  |  |  | φ6 | φ16
dla jednego słupa
1 | 16 | 165 | 6 |  | 9.9
2 | 16 | 352 | 12 |  | 42.24
3 | 16 | 310 | 6 |  | 18.6
4 | 6 | 112 | 61 | 68.32
Długość całkowita wg średnic [m] |  |  |  | 68.32 | 70.74
Masa 1mb pręta [kg/mb] |  |  |  | 0.22 | 1.59
Masa prętów wg średnic [kg] |  |  |  | 15.0304 | 112.4766
Masa prętów wg gatunku stali [kg] |  |  |  | 15.0304 | 112.4766
Masa całkowita [kg] |  |  |  | 127.507
Masa całkowita 2szt. [kg] |  |  |  | 255.014

## WIEŃCE
WYKAZ ZBROJENIA WIENIEC W.4.1/W.3.1/W.2.1/W.1.1/W.0.1
Nr pręta | Średnica [mm] | Długość [cm] | Liczba [szt.] | Długość całkowita
|  |  |  | A-I | A-IIIN
|  |  |  | φ6 | φ12
na 1mb
1 | 12 | 105 | 4 |  | 4.2
2 | 6 | 88 | 4 | 3.52
Długość całkowita wg średnic [m] |  |  |  | 3.52 | 4.2
Masa 1mb pręta [kg/mb] |  |  |  | 0.22 | 0.89
Masa prętów wg średnic [kg] |  |  |  | 0.7744 | 3.738
Masa prętów wg gatunku stali [kg] |  |  |  | 0.7744 | 3.738
Masa całkowita [kg] |  |  |  | 4.5124
Masa całkowita 2520mb [kg] |  |  |  | 11371.248
WYKAZ ZBROJENIA WIENIEC W.3.2/W.2.2/W.1.2
Nr pręta | Średnica [mm] | Długość [cm] | Liczba [szt.] | Długość całkowita
|  |  |  | A-I | A-IIIN
|  |  |  | φ6 | φ12
na 1mb
1 | 12 | 105 | 4 |  | 4.2
2 | 6 | 116 | 4 | 4.64
Długość całkowita wg średnic [m] |  |  |  | 4.64 | 4.2
Masa 1mb pręta [kg/mb] |  |  |  | 0.22 | 0.89
Masa prętów wg średnic [kg] |  |  |  | 1.0208 | 3.738
Masa prętów wg gatunku stali [kg] |  |  |  | 1.0208 | 3.738
Masa całkowita [kg] |  |  |  | 4.7588
Masa całkowita 192 mb [kg] |  |  |  | 913.6896
WYKAZ ZBROJENIA WIENIEC W.4.3/W.3.3/W.2.3/W.1.3/W.0.3
Nr pręta | Średnica [mm] | Długość [cm] | Liczba [szt.] | Długość całkowita
|  |  |  | A-I | A-IIIN
|  |  |  | φ6 | φ12
na 1mb
1 | 12 | 105 | 4 |  | 4.2
2 | 6 | 112 | 4 | 4.48
Długość całkowita wg średnic [m] |  |  |  | 4.48 | 4.2
Masa 1mb pręta [kg/mb] |  |  |  | 0.22 | 0.89
Masa prętów wg średnic [kg] |  |  |  | 0.9856 | 3.738
Masa prętów wg gatunku stali [kg] |  |  |  | 0.9856 | 3.738
Masa całkowita [kg] |  |  |  | 4.7236
Masa całkowita 44 mb [kg] |  |  |  | 207.8384
WYKAZ ZBROJENIA WIENIEC W.4.2
Nr pręta | Średnica [mm] | Długość [cm] | Liczba [szt.] | Długość całkowita
|  |  |  | A-I | A-IIIN
|  |  |  | φ6 | φ12
na 1mb
1 | 12 | 105 | 4 |  | 4.2
2 | 6 | 134 | 4 | 5.36
Długość całkowita wg średnic [m] |  |  |  | 5.36 | 4.2
Masa 1mb pręta [kg/mb] |  |  |  | 0.22 | 0.89
Masa prętów wg średnic [kg] |  |  |  | 1.1792 | 3.738
Masa prętów wg gatunku stali [kg] |  |  |  | 1.1792 | 3.738
Masa całkowita [kg] |  |  |  | 4.9172
Masa całkowita 63 mb [kg] |  |  |  | 309.7836

## KOMORA+MURY OPOROWE
WYKAZ ZBROJENIA KOMORA POMP CIEPŁA
Nr pręta | Średnica [mm] | Długość [cm] | Liczba [szt.] | Długość całkowita
A-IIIN
φ10
1 | 10 | 380 | 11 | 41.8
2 | 10 | 290 | 5 | 14.5
3 | 10 | 82 | 5 | 4.1
4 | 10 | 206 | 9 | 18.54
5 | 10 | 128 | 9 | 11.52
6 | 10 | 330 | 15 | 49.5
7 | 10 | 376 | 3 | 11.28
8 | 10 | 226 | 3 | 6.78
9 | 10 | 54 | 4 | 2.16
10 | 10 | 372 | 7 | 26.04
11 | 10 | 104 | 9 | 9.36
12 | 10 | 420 | 11 | 46.2
13 | 10 | 235 | 9 | 21.15
14 | 10 | 319 | 5 | 15.95
15 | 10 | 370 | 15 | 55.5
16 | 10 | 330 | 24 | 79.2
17 | 10 | 380 | 21 | 79.8
18 | 10 | 380 | 24 | 91.2
19 | 10 | 430 | 21 | 90.3
20 | 10 | 700 | 30 | 210
21 | 10 | 654 | 82 | 536.28
22 | 10 | 800 | 30 | 240
Długość całkowita wg średnic [m] |  |  |  | 1661.16
Masa 1mb pręta [kg/mb] |  |  |  | 0.617
Masa prętów wg średnic [kg] |  |  |  | 1024.9357
Masa prętów wg gatunku stali [kg] |  |  |  | 1024.9357
Masa całkowita [kg] |  |  |  | 1024.9357
WYKAZ ZBROJENIA MURY OPOROWE
Nr pręta | Średnica [mm] | Długość [cm] | Liczba [szt.] | Długość całkowita
|  |  |  | A-IIIN | A-IIIN | A-IIIN
|  |  |  | φ10 | φ12 | φ16
na 1mb muru
1 | 12 | 205 | 7 |  | 14.35
2 | 12 | 265 | 7 |  | 18.55
3 | 12 | 100 | 30 |  | 31.5
4 | 16 | 240 | 10 |  |  | 24
5 | 16 | 460 | 10 |  |  | 46
6 | 10 | 100 | 50 | 52.5
Długość całkowita wg średnic [m] |  |  |  | 52.5 | 64.4
Masa 1mb pręta [kg/mb] |  |  |  | 0.617 | 0.89 | 1.59
Masa prętów wg średnic [kg] |  |  |  | 32.3925 | 57.316
Masa prętów wg gatunku stali [kg] |  |  |  | 32.3925 | 57.316
Masa całkowita 1mb muru [kg] |  |  |  | 89.7085
Masa całkowita średnio 32mb muru [kg] |  |  |  | 2870.672

## ZESTAWIENIE WIĘŹBY
ZESTAWIENIE WIĘŹBY DACHOWEJ
ELEMENT | PRZEKRÓJ [cm] | POLE PRZEKROJU [m2] | DŁUGOŚĆ [m] | ILOŚĆ [szt.] | OBJĘTOŚĆ [m3]
K1 KROKIEW | 8x20 | 0.016 | 9.6 | 148 | 22.7328
|  |  | 6.6 | 2 | 0.2112
|  |  | 7.1 | 3 | 0.3408
|  |  | 6.2 | 2 | 0.1984
|  |  | 5.4 | 2 | 0.1728
|  |  | 4.5 | 2 | 0.144
|  |  | 3.7 | 2 | 0.1184
|  |  | 2.85 | 2 | 0.0912
|  |  | 2.05 | 2 | 0.0656
|  |  | 1.25 | 2 | 0.04
|  |  | 0.4 | 2 | 0.0128
|  |  | 7 | 1 | 0.112
|  |  | 7.83 | 1 | 0.12528
|  |  | 8.65 | 1 | 0.1384
|  |  | 9.5 | 1 | 0.152
|  |  | 8.8 | 1 | 0.1408
|  |  | 7.9 | 1 | 0.1264
|  |  | 7.1 | 1 | 0.1136
|  |  | 6.25 | 1 | 0.1
|  |  | 5.42 | 1 | 0.08672
|  |  | 4.9 | 2 | 0.1568
|  |  | 4.72 | 3 | 0.22656
|  |  | 4 | 2 | 0.128
|  |  | 3.1 | 3 | 0.1488
|  |  | 2.3 | 3 | 0.1104
|  |  | 1.41 | 3 | 0.06768
|  |  | 0.6 | 3 | 0.0288
|  |  | 3.9 | 1 | 0.0624
|  |  | 1.73 | 8 | 0.22144
|  |  | 0.85 | 1 | 0.0136
|  |  | 2.52 | 1 | 0.04032
|  |  | 4.35 | 2 | 0.1392
|  |  | 2.75 | 1 | 0.044
|  |  | 2.25 | 1 | 0.036
|  |  | 7.45 | 2 | 0.2384
|  |  | 8.31 | 1 | 0.13296
|  |  | 3.6 | 1 | 0.0576
|  |  | 5.22 | 1 | 0.08352
|  |  | 8.52 | 2 | 0.27264
|  |  | 3.7 | 2 | 0.1184
|  |  | 5.5 | 2 | 0.176
|  |  | 8.65 | 2 | 0.2768
|  |  | 7.85 | 2 | 0.2512
|  |  | 7 | 2 | 0.224
|  |  | 6.2 | 4 | 0.3968
|  |  | 5.4 | 4 | 0.3456
|  |  | 4.5 | 4 | 0.288
|  |  | 3.7 | 4 | 0.2368
|  |  | 2.85 | 4 | 0.1824
|  |  | 2 | 4 | 0.128
|  |  | 1.2 | 4 | 0.0768
|  |  | 0.4 | 4 | 0.0256
|  |  | 6.6 | 2 | 0.2112
|  |  | 7.4 | 2 | 0.2368
|  |  | 8.35 | 2 | 0.2672
|  |  | 9.2 | 2 | 0.2944
|  |  | 0.5 | 4 | 0.032
|  |  | 1.25 | 4 | 0.08
|  |  | 2.15 | 4 | 0.1376
|  |  | 2.9 | 4 | 0.1856
|  |  | 3.75 | 4 | 0.24
|  |  | 4.6 | 4 | 0.2944
|  |  | 5.45 | 4 | 0.3488
|  |  | 6.3 | 4 | 0.4032
|  |  | 7.2 | 6 | 0.6912
|  |  | 8.15 | 4 | 0.5216
|  |  | 9.3 | 2 | 0.2976
|  |  | 8 | 2 | 0.256
|  |  | 9 | 7 | 1.008
|  |  | 8.1 | 4 | 0.5184
|  |  | 7.7 | 2 | 0.2464
|  |  | 6.85 | 2 | 0.2192
|  |  | 6 | 2 | 0.192
|  |  | 5 | 4 | 0.32
|  |  | 13.25 | 2 | 0.424
|  |  | 3.42 | 2 | 0.10944
|  |  | 2.55 | 16 | 0.6528
|  |  | 0.42 | 2 | 0.01344
|  |  | 1.25 | 2 | 0.04
|  |  | 2.1 | 2 | 0.0672
|  |  | 2.9 | 2 | 0.0928
|  |  | 3.75 | 2 | 0.12
|  |  | 4.55 | 2 | 0.1456
|  |  | 5.4 | 2 | 0.1728
|  |  | 6.15 | 2 | 0.1968
|  |  | 1.7 | 3 | 0.0816
|  |  | 3.3 | 2 | 0.1056
|  |  | 4.05 | 9 | 0.5832
|  |  | 9.5 | 1 | 0.152
|  |  | 8.8 | 4 | 0.5632
|  |  | 9.4 | 1 | 0.1504
|  |  | 7.9 | 4 | 0.5056
|  |  | 6.9 | 4 | 0.4416
|  |  | 6 | 4 | 0.384
|  |  | 5.1 | 4 | 0.3264
|  |  | 4.05 | 4 | 0.2592
|  |  | 3.2 | 4 | 0.2048
|  |  | 2.3 | 4 | 0.1472
|  |  | 1.35 | 4 | 0.0864
|  |  | 0.4 | 4 | 0.0256
K2 płatew | 16x16 | 0.0256 | 5.4 | 1 | 0.13824
|  |  | 13.2 | 1 | 0.33792
|  |  | 18.05 | 1 | 0.46208
|  |  | 26.5 | 2 | 1.3568
|  |  | 4.25 | 3 | 0.3264
|  |  | 24.5 | 2 | 1.2544
K3 miecz | 8x20 | 0.016 | 0.85 | 74 | 1.0064
K4 kleszcze | 6x16 | 0.0096 | 8.9 | 22 | 1.8797
|  |  | 9.2 | 2 | 0.17664
K5 słup | 16x16 | 0.0256 | 1.75 | 38 | 1.7024
|  |  | 1.2 | 9 | 0.27648
|  |  | 1.35 | 6 | 0.20736
|  |  | 1.6 | 4 | 0.16384
K6 murłata | 16x16 | 0.0256 | 16.1 | 3 | 1.2365
|  |  | 23 | 1 | 0.5888
|  |  | 12.86 | 1 | 0.32922
|  |  | 3.35 | 1 | 0.08576
|  |  | 4.3 | 1 | 0.11008
|  |  | 17.3 | 1 | 0.44288
|  |  | 2.6 | 2 | 0.13312
|  |  | 9.4 | 1 | 0.24064
|  |  | 11.5 | 1 | 0.2944
|  |  | 38 | 1 | 0.9728
|  |  | 30 | 1 | 0.768
|  |  | 23.2 | 1 | 0.59392
|  |  | 1.72 | 1 | 0.044032
|  |  | 7.1 | 1 | 0.18176
|  |  | 17.6 | 1 | 0.45056
K7 wymian | 16x20 | 0.032 | 2.36 | 1 | 0.07552
K8 wymian | 12x20 | 0.024 | 1.38 | 9 | 0.29808
|  |  | 1.45 | 13 | 0.4524
|  |  | 1.56 | 10 | 0.3744
K9 krokiew narożna | 20x20 | 0.04 | 13.3 | 8 | 4.256
K10 krokiew narożna/koszowa | 16x20 | 0.032 | 6.7 | 3 | 0.6432
|  |  | 8.55 | 2 | 0.5472
|  |  | 7.35 | 2 | 0.4704
K11 belka | 16x20 | 0.032 | 2.55 | 1 | 0.0816
|  |  | 1.6 | 1 | 0.0512
K12 krokiew | 7x14 | 0.0098 | 3.66 | 4 | 0.14347
|  |  | 3.86 | 12 | 0.45394
|  |  | 2.12 | 4 | 0.083104
|  |  | 0.6 | 4 | 0.02352
|  |  | 2.13 | 2 | 0.041748
|  |  | 1.66 | 6 | 0.097608
|  |  | 1.25 | 6 | 0.0735
|  |  | 0.36 | 4 | 0.014112
|  |  | 0.8 | 6 | 0.04704
|  |  | 2.53 | 2 | 0.049588
|  |  | 1.12 | 2 | 0.021952
|  |  | 1.26 | 2 | 0.024696
K13 krokiew narożna | 7x14 | 0.0098 | 4.2 | 2 | 0.08232
|  |  | 4.5 | 4 | 0.1764
K14 belka | 7x14 | 0.0098 | 1.15 | 3 | 0.03381
K15 murłata | 14x14 | 0.0196 | 2.5 | 6 | 0.294
|  |  | 5.83 | 1 | 0.11427
|  |  | 6.25 | 3 | 0.3675
SUMA |  |  |  |  | 68.3657