## Przedmiar
PRZEDMIAR ROBÓT
PROJEKT BUDOWY MIEJSC PARKINGOWYCH NA OSIEDLU ZAMENHOFA W LESZNIE
na działce nr 28/120 i 26/58
Lp. | Pozycja Specyfikacji Technicznej | Wyszczególnienie elementów rozliczeniowych | Nazwa jednostki | Ilość | Cena jedn. (PLN*) | Wartość ETAPU II | Wartość (PLN*) - OGÓŁEM
1 | 2 | 3 | 4 |  | 6 | 10 | 11
| DM.00.00.00 | WYMAGANIA OGÓLNE | XXX | XXX | XXX |  | XXX
| D.01.00.00. | ROBOTY PRZYGOTOWAWCZE | XXX | XXX | XXX | 0 | 0
1 | D.01.01.01A. | Roboty pomiarowe - odtworzenie trasy i punktów wysokościowych | km | 0.1
ROBOTY ZIEMNE
2 | D.02.01.01. | Wykonanie koryta | m3 | 248
3 | D.04.01.01. | Profilowanie i zagęszczenie podłoża | m2 | 468
| D.04.00.00. | PODBUDOWY | XXX | XXX | XXX | 0 | 0
4 | D.04.04.02. | Podbudowa zasadnicza z kamienia łamanego stabilizowanego mechanicznie 0/31,5 gr. 20 cm | m2 | 468
5 | D.04.05.01A. | Podbudowa pomonicza z kruszywa związanego hydraulicznie ( cementem) C3/4 gr 20,0 cm | m2 | 468
| D.05.00.00. | NAWIERZCHNIE | XXX | XXX | XXX | #REF! | #REF!
6 | D.05.03.23A | Ułożenie nawierzchni z betonowej kostki brukowejgr 8,0 cm ,typu koloru antracyt na podsypce cementowo-piaskowej gr 5,0 cm | m2 | 468
| D.08.00.00. | ELEMENTY ULIC | XXX | XXX | XXX | 0 | 0
7 | D.08.01.01 | Ustawienie krawężników betonowych na podsypce cementowo - piaskowej grubości 3 cm wraz z ławą betonową z oporem | mb | 161.2
8 | D.08.01.01 | Ułożenie krawężnika najazdowego betonowego na ławie betonowej z oporem | mb | 120
9 | D.08.01.01 | Ułożenie opornika betonowego na ławie betonowej z oporem | m2 | 25.5
Opracował
inż.. Krzysztof Marchwicki

## Kosztorys
KOSZTORYS OFERTOWY
PROJEKT BUDOWY MIEJSC PARKINGOWYCH
na Osiedlu Zamenhofa w Lesznie przy klatce 13-16 na działce nr 28/120, 26/58
Lp. | KodCPV | Pozycja Specyfikacji Technicznej | Wyszczególnienie elementów rozliczeniowych | Nazwa jednostki | Ilość jednostek | Cena jedn. (PLN*) | Wartość (PLN*) - OGÓŁEM
1 |  | 2 | 3 | 4 | 5 | 6 | 11
ROBOTY PRZYGOTOWAWCZE
1 | 45100000-8 | D.01.01.01A. | Roboty pomiarowe - odtworzenie trasy i punktów wysokościowych | km | 0.1 |  | 0
|  |  | RAZEM ROBOTY PRZYGOTOWAWCZE |  |  |  | 0
ROBOTY ZIEMNE
2 | 45233140-2 | D.02.01.01 | Wykopy - wykonanie koryta z odwozem gruntu na odkład na . 10 km | m3 | 248 |  | 0
3 | 45233140-2 | D.04.01.01. | Profilowanie i zagęszczenie podłoża | m2 | 468 |  | 0
|  |  | RAZEM ROBOTY ZIEMNE |  |  |  | 0
PODBUDOWY
4 | 45233140-2 | D.04.04.02. | Podbudowa zasadnicza z kamienia łamanego stabilizowanego mechanicznie 0/31,5 gr. 20 cm | m2 | 468 |  | 0
5 | 45233140-2 | 2: D.04.05.01A.; 3: Podbudowa pomocnicza z kruszywa związanego hydraulicznie (cementem) C3/4 gr 20,0 cm
|  |  |  | m2 | 468 |  | 0
|  |  | RAZEM PODBUDOWY |  |  |  | 0
NAWIERZCHNIE
6 | 45233140-2 | D.05.03.23A | Ułożenie nawierzchni z betonowej kostki brukowej gr 8,0 cm , koloru antracyt na podsypce cementowo - piaskowej gr 5,0 cm | m2 | 468 |  | 0
|  |  | RAZEM NAWIERZCHNIE |  |  |  | 0
ELEMENTY ULIC
7 | 45233140-2 | D.08.01.01 | Ustawienie krawężnika betonowego na podsypce cementowo-piaskowej gr. 3,0 cm wraz z ławą betonową z oporem | mb | 161.2 |  | 0
8 | 45233140-2 | D.08.01.01 | Ułożenie krawężnika betonowego najazdowego na ławie betonowej z oporem | mb | 120 |  | 0
9 | 45233140-2 | D.08.01.01 | Ułożenie opornika betonowego | mb | 25.5 |  | 0
|  |  | RAZEM ELEMENTY ULIC |  |  |  | 0
|  |  | OGÓŁEM - suma pozycji 1 - 9 |  |  |  | 0
* Ceny jednostkowe i wartości robót należy podawać w PLN z dokładnością do 0,01 PLN
Sporządził
inż. Krzysztof Marchwicki
59
59
60
inż..Krzysztof Marchwicki

## ZZK OF
ZBIORCZE ZESTAWIENIE KOSZTÓW INWESTYCJI
PROJEKT PRZEBUDOWY CHODNIKA NA CIĄG PIESZO-ROWEROWY NA UL. GRUNWALDZKIEJ
PROJEKT BUDOWY MIEJSC PARKINGOWYCH NA OSIEDLU ZAMENHOFA W LESZNIE przy klatce 13-16 na działce nr 28/120, 26/58
Lp. | Pozycja Specyfikacji Technicznej | Wyszczególnienie elementów rozliczeniowych | Odcinek I | Odcinek II | Odcinek III | Odcinek IV | Odcinek V | R A Z E M
1 | 2 | 3 | 4 | 5 | 6 | 7 | 8 | 4
1 | D.01.00.00. | ROBOTY PRZYGOTOWAWCZE
2 | D.02.00.00. | ROBOTY ZIEMNE
3 | D.04.00.00. | PODBUDOWY
4 | D.05.00.00. | NAWIERZCHNIE
5 | D.08.00.00 | ELEMENTY ULIC
6 |  | RAZEM poz. 1 - 5 | 0 | 0 | 0 | 0 | 0 | 0
11 |  | Roboty nie przewidziane - 5 % pozycji 11 | 0 | 0 | 0 | 0 | 0
13 |  | Razem - suma poz. 11 i 12 | 0 | 0 | 0 | 0 | 0 | 0
7 |  | Podatek VAT - 23% poz. 6 | 0 | 0 | 0 | 0 | 0 | 0
8 |  | OGÓŁEM - suma poz. 6 i 7 | 0 | 0 | 0 | 0 | 0 | 0
* Ceny jednostkowe i wartości robót należy podawać w PLN z dokładnością do 0,01 PLN.
Ceny jednostkowe należy podawać bez VAT
|  | Sporządził: |  |  |  |  | Sporządził:
|  | inż. Krzysztof Marchwicki |  |  |  |  | ………………………………….
Krzysztof Marchwicki