## Arkusz2
K O S Z T O R Y S O F E R T O W Y załącznik nr 4 do SWZ
Odnowa drogi wojewódzkiej nr 266 Ciechocinek - Służewo - Radziejów - Sompolno - Konin odc. Aleksandrów Kujawski - Zakrzewo od km 7+ 219 do km 7 + 677, od km 7+ 942 do km 11 + 0711, od km 12+ 524 do km 13 + 667 dł. 4,730 km
Lp. | Podstawa | Opis | Jedn.obm. | Ilość | Cena jedn.netto | Wartość netto
1 |  | Roboty pomiarowe i rozbiórkowe
1 d.1 | D.01.01.01 | Roboty pomiarowe przy liniowych robotach ziemnych - trasa drogi w terenie równinnym w km 7+219 - 7+677, 7+942 - 11+071, 12+524 - 13+667, dł. 4.730 km | km | 4.730 | 0 | 0
2 d.1 | D.01.12.01 | Inwentaryzacja geodezyjna powykonawcza w formie papierowej i elektronicznej (PDF, DXF i SHP) | km | 4.730 | 0 | 0
3 d.1 | D.01.02.01 | Mechaniczne karczowanie średniej gęstości krzaków i podszycia z wywozem materiału na składowisko Wykonawcy w/g zestawienia karczowania z uporządkowaniem i zagęszczeniem podłoża. Obm. = 1,05 | ha | 0.72 | 0 | 0
4. d.1 | D.01.02.01 | Mechaniczne karczowanie pni po wyciętych drzewach z zasypaniem i zagęszczeniem dołów w km 7+900 - 9+800 str. L - 92 szt., str. P - 79 szt. | szt. | 171 | 0 | 0
5. d.1 | D.05.03.11 | Roboty remontowe - frezowanie nawierzchni bitumicznej o gr. 4 cm z wywozem materiału z rozbiórki na składowisko Wykonawcy Obm. ( 458,00 m* 5,30 m) + ( 3129,00 m * 5,00 m ) + ( 1143,00 m * 6,20 m ) + skrzyżowania - 82,45 + 49,60 + 105,00 + 1062,00 + 50,00 + 67,50 = 26 575 55 m2 = około = 26 600,00 m2 | m2 | 26600 | 0 | 0
2 |  | Roboty ziemne
6. d.1 | D.04.01.01 | Wykonanie koryta na głebok. 68 cm str. L i P z wywozem urobku na składowisko Wykonawcy do ponownego wbudowania wraz z zagęszczeniem gruntu. Obm. ( (458,00 m * 1,10 m) + (1896,00m*1,10m) ) * 2 str. = 5178,80 m2 = około = 5200,00 m2 | m2 | 5200 | 0 | 0
3 |  | Podbudowa
8. d.1 | D.04.02.01 | Wykonanie i zagęszczenie mechaniczne warstwy odsączającej w korycie - grubość warstwy po zag. 10 cm Obm. ( (458,00 m * 1,10 m) + (1896,00m*1,10m) ) * 2 str. = 5178,80 m2 = około = 5200,00 m | m2 | 5200 | 0 | 0
9. d.1 | D.04.05.01 | Wykonanie podbudowy z gruntu stabilizowanego cementem - 2,5 Mpa - wykonanego w wytwórni - grubość podbudowy po zagęszczeniu 20 cm. Obm. ( (458,00 m * 1,00 m) + (1896,00m*1,00m) ) * 2 str. = 4710,00 m2 | m2 | 4710 | 0 | 0
10 d.1 | D.04.04.01. | Podbudowa z kruszywa łamanego 0/31,5 o grubości po zagęszczeniu 20 cm Obm. ( (458,00 m * 0,90 m) + (1896,00m*0,90m) ) * 2 str. = 4237,20 m2 = około = 4250,00 m2 | m2 | 4250 | 0 | 0
11 d. 1 | D . 04.07.01a | Wykonanie podbudowy z betonu asfaltowego AC 16P gr. 6 cm Obm. : ( (458,00 m * 0,80 m) + (1896,00m*0,80m) ) * 2 str. = 3766,40 m2 = około = 3800,00 m2 | m2 | 3800 | 0 | 0
4 |  | Roboty nawierzchniowe
12 d. 1 | D.04.03.01 | Mechaniczne oczyszczenie i skropienie emulsją asfaltową podbudowy lub nawierzchni betonowej/bitumicznej. Obm. ( 458,00 m * 6,40 m ) + ( 3129,00 m*6,40) + ( 1143,00 m*6,40) + skrzyż. 82,45m2 + 49,60m2 + 105,00m2 + 1062,00m2 + 50,00m2 + 67,50m2 = 31688,55m2 = około = 31700,00m2 | m2 | 31700 | 0 | 0
13 d. 1 | D.05.03.05b. | Wykonanie warstwy profilowej na całej szerokości jezdni i skrzyżowaniach w il. 100 kg/m2 z AC 16W Obm. ( 458,00 m * 6,40 m ) + ( 3129,00 m*6,40) + ( 1143,00 m*6,40) + skrzyż. 82,45m2 + 49,60m2 + 105,00m2 + 1062,00m2 + 50,00m2 + 67,50m2 = 31688,55m2 = około = 31700,00m2 ( 31700,00m2*0,100Mg/m2 ) = 3170,00Mg = około = 3200,00Mg | Mg | 3200 | 0 | 0
14 d.1 | D.04.03.01 | Mechaniczne skropienie emulsją asfaltową nawierzchni bitumicznej. Obm. ( 458,00 m * 6,40 m ) + ( 3129,00 m*6,40) + ( 1143,00 m*6,40) + skrzyż. 82,45m2 + 49,60m2 + 105,00m2 + 1062,00m2 + 50,00m2 + 67,50m2 = 31688,55m2 = około = 31700,00m2 | m2 | 31700 | 0 | 0
15 d.1 | D.05.03.26a | Warstwa przeciwspękaniowa pod warstwy bitumiczne z siatlki szklano-węglowej przesączonej polimerem z zakładem 0,50 m na spoinach. Obm. j. w. = 31700,00m2 | m2 | 31700 | 0 | 0
16 d.1 | D.05.03.05b. | Wykonanie warstwy wiążącej o grubości 4 cm - AC16W Obm.( 458,00 m * 6,20 m ) + ( 3129,00 m*6,20) + ( 1143,00 m*6,20) + skrzyż. 82,45m2 + 49,60m2 + 105,00m2 + 1062,00m2 + 50,00m2 + 67,50m2 = 30742,55m2 = około = 30750,00m2 | m2 | 30750 | 0 | 0
17 d. 1 | D.04.03.01 | Mechaniczne oczyszczenie i skropienie emulsją asfaltową nawierzchni bitumicznej. Obm.( 458,00 m * 6,20 m ) + ( 3129,00 m*6,20) + ( 1143,00 m*6,20) + skrzyż. 82,45m2 + 49,60m2 + 105,00m2 + 1062,00m2 + 50,00m2 + 67,50m2 = 30742,55m2 = około = 30750,00m2 | m2 | 30750 | 0 | 0
18 d.1 | D.05.03.13a | Wykonanie warstwy ścieralnej o grubości 4 cm - SMA11S Obm.( 458,00 m * 6,00 m ) + ( 3129,00 m*6,00) + ( 1143,00 m*6,00) + skrzyż. 82,45m2 + 49,60m2 + 105,00m2 + 1062,00m2 + 50,00m2 + 67,50m2 = 29796,55m2 = około = 29800,00m2 | m2 | 29800 | 0 | 0
5 |  | Remont przepustu pod drogą wojewódzką, zjazdami, udrożnienie przepustu i zjazdy do posesji i na pola
19 d.1 | D.06.02.01a | Remont przepustu pod drogą woj. w km 8 + 547 polegający na rozbiórce starych elementów z wywozem gruzu, ułożeniem nowych rur HDPE o średn. fi. 600 mm SN 8 na podsypce z pospółki gr. 20 cm, dł. 12,00 m, wykonaniem obrukowania wlotu i wyloto przepustu brukowcem gr. do 15 cm na betonie C 8/10 gr. 10 cm, umocnieniem dna rowu narzutem kamiennym gr. 30 cm i dł. 1,00 m oraz zasypaniem rur. | m | 12 | 0 | 0
20 d.1 | D.06.02.01a | Oczyszczenie przepustu o śr. 0.6 m z namułu w ciągu drogi woj. w km 9 + 760 Obm. - 12,00 m | szt. | 1 | 0 | 0
21 d.1 | D.01.02.04 | Rozebranie nawierzchni zjazdów z kostki bet. oraz krawężników najazdowych - do ponownego wbudowania Obm. 217,00 | m2 | 217 | 0 | 0
22 d.1 | D.01.02.04 | Rozbiórka nawierzchni zjazdów z betonu z wywozem gruzu na składowisko Wykonawcy Obm.: 55,00 m2 | m2 | 55 | 0 | 0
23 d.1 | D.01.02.04 | Rozbiórka nawierzchni zjazdów gruntowych gr. do 15 cm z wywozem urobku na składowisko Wykonawcy w/g zestawienia. Obm. 2485,36 m2 = około = 2 600,00 | m2 | 2600 | 0 | 0
24 d.1 | D.04.01.01 | Wykonanie koryta pod zjazdy na gł. do 25 cm z wywozem urobku na składowisko Wykonawcy do ponownego wykożystania. Obm. 2 600,00 m2 * 1,03 = 2 678,00 m2 | m2 | 2678 | 0 | 0
25 d.1 | D.04.04.01. | Wykonanie podbudowy zasadniczej z KŁSM 0/31,5 gr. 15 cn Obm. 2 600,00 m2 * 1,02 = 2 652,00 m2 | m2 | 2652 | 0 | 0
26 d.1 | D.04.03.01 | Oczyszczenie i skropienie emulsją asfaltową warstw niebitumicznych Obm.: 2 652,00 m2 | m2 | 2652 | 0 | 0
27 d.1 | D.05.03.05b | Wykonanie warstwy wiążącej z AC 16W 35/50 gr. 4 cm na zjazdach Obm. 2 600,00 m2 * 1,01 = 2 626,00 m2 | m2 | 2626 | 0 | 0
28 d.1 | D.04.03.01 | Oczyszczenie i skropienie emulsją asfaltową warstw niebitumicznych. Obm.: 2 626,00 m2 | m2 | 2626 | 0 | 0
29 d. 1 | D.05.03.05a | Wykonanie warstwy ścieralnej z AC 11S 50/70 gr. 4 cm na zjazdach Obm. 2 600,00 m2 | m2 | 2600 | 0 | 0
30 d. 1 | D.05.03.23 | Wykonanie nawierzchni zjazdów z kostki betonowej i ustawieniem krawężników najazdowych z rozbiórki na podsypce cem. - piaskowej gr. 5 cm Obm. 217,00 m2 | m2 | 217 | 0 | 0
31 d. 1 | D.06.02.01a | Remont przepustów pod zjazdami i skrzyżowaniami polegający na rozbiórce starych elementów z wywozem gruzu, ułożeniem nowych rur HDPE o śred. fi 400 mm SN 8, na podsypce z pospółki gr. 20 cm, wykonaniem obrukowania wlotu i wylotu przepustu brukowcem gr. do 15 cm na betonie C 8/10 gr. 10 cm, umocnieniem dna rowu narzutem kamiennym gr. 20 cm i dł. 1,00 m oraz i zasypaniem rur. Obm.: 540,00 m | m | 540 | 0 | 0
6 |  | Roboty wykończeniowe
32 d.1 | D.06.03.01b | Regulacja poboczy - umocnienie materiałem z frezowania gr. 15 cm i szer. 75 cm Obm.: str. L - km 7+219-7+667 + 7+942-11+071 + 12+524-13+667 = 4730,00 m str. P - km 7+219-7+667 + 7+942-11+071 + 12+524-13+667 = 4730,00 m L + P = (4730,00 + 4730,00 m)* 0,75 m = 7095,00 m2 Obm.: ogółem = 7095,00 m2 | m2 | 7095 | 0 | 0
33 d.1 | D.06.03.02 | Naprawa poboczy gruntem ze składowiska Wykonawcy na szer. 25 cm z zagęszczeniem i obsianiem trawą. Obm.: str. L - km 7+219-7+667 + 7+942-11+071 + 12+524-13+667 = 4730,00 m str. P - km 7+219-7+667 + 7+942-11+071 + 12+524-13+667 = 4730,00 m L + P = (4730,00 m + 4730,00 m)* 0,25 m = 2365,00 m2 | m2 | 2365 | 0 | 0
7 |  | Reprofilacja i oczyszczenie rowów
34 d.1 | D.06.04.01 | Oczyszczenie rowów z namułu o grub. 40 cm z reprofilacją skarp i dna rowu z wywozem materiału z urobku na składowisko Wykonawcy. Obm.: str. L w km: -7+219 -7+560, 7+942-11+071, 12+524-13+667 = 4613,00 m str. P w km: -7+219 -7+677, 7+942-11+071, 12+524-13+667 = 4730,00 m Obm.: ogółem: str. L + P = 9343,00 m * 1,00 m * 0,40 m = 3737,40 m3 = około = 3740,00 m3 | m3 | 3740 | 0 | 0
8 |  | Oznakowanie poziome i pionowe
35 d.1 | D.07.01.01. | Oznakowanie poziome grubowarstwowe w/g zestawienia wycinkowej stałej organizacji ruchu. Obm. zgodnie z zał. projektem wycinkowej stałej organizacji i zestawieniem UWAGA: Ostateczna wersja oznakowania poziomego zostanie przedstawiona Wykonawcy w trakcie realizacji robót. | m2 | 1960.2 | 0 | 0
36 d.1 | D.07.01.01. | Oznakowanie poziome cienkowarstwowe w/g zestawienia wycinkowej stałej organizacji ruchu. Obm. zgodnie z zał. projektem wycinkowej stałej organizacji ruchu i zestawieniem UWAGA: Ostateczna wersja oznakowania poziomego zostanie przedstawiona Wykonawcy w trakcie realizacji robót. Obm.: 752,22 m2 | m2 | 752.22 | 0 | 0
37 d.1 | D.07.02.01. | Zdjęcie znaków, tablic i drogowskazów zgodnie z zestawieniem z odwozem w miejsce wskazane przez Inspektora Nadzoru Obm.: 131,00 szt. | szt. | 131 | 0 | 0
38 d.1 | D.07.02.01. | Słupki do znaków drogowych z rur stalowych o śr. 70 mm - rozbiórka - zgodnie z zestwieniem z odwozem w miejsce wskazane przez Inspektora Nadzoru Obm.: 132,00 szt. | szt. | 132 | 0 | 0
39 d.1 | D.07.02.01. | Słupki do znaków drogowych z rur stalowych o śr. 70 mm zgodnie z wycinkową stałą organizacją ruchu i zestawieniem Obm. 492,00 szt. | szt. | 492 | 0 | 0
40 d,1 | D.07.02.01. | Przymocowanie tablic znaków drogowych zakazu, nakazu, ostrzegawczych, informacyjnych, tablic znaków informacyjnych do 0,30 m2 i ponad 0,30 m2 zgodnie z załączonym zestawieniem oraz barier stalowych sprężystych. Obm. 460,00 szt. UWAGA: Ostateczna wersja oznakowania poziomego zostanie przedstawiona Wykonawcy w trakcie realizacji robót. | szt. | 460 | 0 | 0
41 d.1 | D.07.02.02 | Znaki hektometrowe - słupki hektometrowe ustawione po obydwu stronach jezdni. Obm. 108,00 szt. | szt. | 108 | 0 | 0
42 d.1 | D.00.00.00 | Roboty nieprzewidziane 5 % | szt. | 1 | 0 | 0
Wartość netto
Podatek VAT
Wartość brutto
Kosztorys ofertowy należy opatrzyć podpisem kwalifikowanym lub podpisem zaufanym albo podpisem osobistym, osoby upoważnionej do reprezentowania Wykonawcy