## Arkusz1
				Załącznik nr do SWZ
Opis przedmiotu zamówienia
URZĄDZENIA KRAWIECKIE

L.p.	Rodzaj wyposażenia	Il. szt./zest./kpl	Specyfikacja:	Zawód
12.1	Mikroskop biologiczny	1 szt.	Mikroskop biologiczny: powiększenie do 1000 x, optyka klasy semi-planachromat, głowica trinokularowa, blokowana w sposób uniemożliwiający demontaż bez użycia narzędzi, duże pole widzenia okularów - 20 mm, blokada górnego położenia stolika. Statyw: stabilny, ze schowkiem do chowania przewodu zasilającego.	KRAWIEC
12.2	Kamera mikroskopowa	1 szt.	Kamera mikroskopowa: 6,3 MP, USB 3.0; wyposażenie- adaptery 30 mm i 30,5 mm, kabel zasilający USB, kamera, łącznik optyczny do tubusów 23,2 mm, sterowniki do kamery (źródło pobrania), oprogramowanie obsługuje wszystkie dodatkowe funkcje (pomiary, przetwarzanie plików, filtry itp. w środowisku Windows)	KRAWIEC
12.3	Oprzyrzadowanie do mikroskopu	1 szt.	Zestaw do prostej polaryzacji (IPOS)	KRAWIEC
12.4		1 szt.	Filtr zielony	KRAWIEC
12.5		1 szt.	Kondensor ciemnego pola suchy	KRAWIEC
12.6		1 szt.	Kabel zasilający	KRAWIEC
12.7		1 szt.	Olejek immersyjny - 100 ml	KRAWIEC
12.8		1 szt.	Płyn do czyszczenia optyki - 100 ml	KRAWIEC
12.9		1 szt.	Materiał do czyszczenia optyki	KRAWIEC
12.10		1 szt.	Pędzelek do usuwania odcisków palców, tłustych plam i innych zanieczyszczeń z powierzchni optyki teleskopu, okularów i innych optycznych akcesoriów	KRAWIEC
12.11		1 szt.	Mikrotom uczniowski do cięcia cienkich skrawków tkanek przy przygotowywaniu preparatów do obserwacji	KRAWIEC
12.12		2 kpl.	Szkiełka podstawowe szlifowane. Wymiary (+/- 3 mm): 25,4 x 76,2 mm, grubość: 1 - 1,2 mm, szlifowane 90º. W komplecie 100 szt.	KRAWIEC
12.13		1 kpl.	Szkiełka nakrywkowe o wymiarach (+/- 3 mm): 24 mm x 60 mm. W komplecie 100 szt.	KRAWIEC
12.14		5 kpl.	Szalka Petriego 90/15. W komplecie dwie przezroczyste szklane szalki: szalka mniejsza i większa, nakładane na siebie, tworzą zamknięty pojemnik.	KRAWIEC
12.15		1 kpl.	Przyrządy preparacyjne: / 1. igła preparacyjna prosta (czarny plastikowy uchwyt, chromowana stal) - 2 szt. / 2. igła preparacyjna lancetowata (czarny plastikowy uchwyt, chromowana stal) - 1 szt. / 3. stalowa pęseta z ostrym zakończeniem (13 cm) - 1 szt. / 4. stalowa pęseta zakończona tępo (13 cm) - 1 szt. / 5. stalowe nożyczki sekcyjne, ostro zakończone (11 cm) - 1 szt. / 6. stalowy skalpel (uchwyt do montażu ostrzy) - 1 szt. / 7. ostrza skalpela (do montażu w uchwycie skalpela) - 5 szt. / 8. plastikowa pipeta Pasteura o pojemności 1 cm³ - 2 szt. / 9. plastikowa okrągłodenna probówka z korkiem - 2 szt.	KRAWIEC
12.16	Mikroskop cyfrowy	1 szt.	Mikroskop cyfrowy - kompatybilny ze wszystkimi wersjami Windows i zamówionym sprzętem komputerowym; możliwość powiększania od 20x do 300x; sensor typu CMOS o rozdzielczości 5 MP (megapikseli, milionów pikseli); płyta z oprogramowaniem; polskojęzyczna instrukcja obsługi; regulowany statyw, wzorzec długości do kalibracji.	KRAWIEC
12.17	Dziurkarka bieliźniana	1 szt.	Sterowana elektronicznie: 2-nitkowa, szyjąca ściegiem stębnowym. Blat roboczy na wymiar 85 cm x 50 cm. Opis: panel operacyjny z graficznym wyświetlaczem; elektroniczny programowalny aktywny system kontroli naprężenia nici; wprowadzone i zapisane w pamięci maszyny różne warunki szycia (typ nici, typ materiału, prędkość szycia, itp.); możliwość wykonania dziurki w podwójnym cyklu odszycia wraz ze wstępnym przeszyciem wzmacniającym; możliwość odszywania dziurek różnej długości bez konieczności wymiany noża (Ilość opuszczeń noża ustawiana jest automatycznie w zależności od wielkości dziurki). Parametry techniczne: prędkość szycia 4200 ściegów/min. (+/- 200 ściegów/min); długość dziurki/przecięcia: 6,4 - 25,4 mm przy stopce standardowej, 6,4 - 31,8 mm opcjonalnie (dodatkowe wyposażenie); szerokość rygla/dziurki: do 5 mm, opcjonalnie długość dziurki: do 70 mm lub do 120 mm, zasilanie 230 V.	KRAWIEC
12.18	Maszyna stębnówka 1-igłowa 2-nitkowa	1 szt.	Maszyna stębnówka 1-igłowa 2-nitkowa, automat do krawiectwa lekkiego i średniego - długie ramię, ściegi ozdobne. Opis techniczny: regulacja prędkości, maksymalna prędkość szycia: 5500 ściegów/min. (+/- 200 sciegów/min); regulacja długości ściegu: do 5 mm, elektroniczny system regulacji gęstości szycia z dokładnością do 0,1 mm o maksymalnej długości 5 mm, typ transportu: dolny ząbkowy, podnośnik stopki: automatyczny/ręczny, maksymalna wysokość podnoszenia stopki: 5 mm - 13 mm, typ smarowania: zamknięty "suchy" obieg, wizjer poziomu oleju, powiadomienia głosowe PL, oświetlenie pola pracy: LED. / Funkcje automatyczne: obcinanie nici, elektroniczny system naprężenia nici, pozycjonowanie igły, podnoszenie stopki. Funkcje programowane: rygiel początkowy i końcowy, odcinki szycia, dodawanie ściegów, funkcja szycia ściegami ozdobnymi i wzmocnionymi, czujnik bezpieczeństwa, port USB. / Dane techniczne silnika: rodzaj silnika - AC servo (system Direct Drive) wbudowany w główkę, zasilanie: 230 V, moc: 550 W (+/- 50 W), wentylacja silnika.	KRAWIEC
12.19	Uniwersalny stół prasowalniczy z wytwornicą pary i z prasulcami, lampa, ramię, balanser	1 zest.	Stół prasowalniczy z odsysaniem i podgrzewaniem elektrycznym. Regulacja temperatury stołu za pomocą termostatu. Wbudowany odsysacz. / Zestaw składa się z: kotła inox o pojemności 7 litrów, automatycznej pompy wodnej, manometru kontrolującego ciśnienie, 2 elektrozaworów z regulacją pary oraz z drążka podtrzymującego przewody. Posiada możliwość podłączenia dwóch niezależnych urządzeń parowych (dwa elektrozawory) takich jak żelazko, szczotka parkowa, czy pistolet parowy oraz dodatkowe podłączenie pod zewnętrzny zasobnik w wodę o dowolnej pojemności. Dane techniczne: pojemność kotła wytwornicy 7 litrów, moc grzałki wytwornicy 4000 W (+/- 500 W), moce pompy zasilającej 550 W (+/- 50 W), ciśnienie robocze pary 3,5 - 4,5 bar (0,5 bar), moc grzałki podgrzewania stołu 1000 W (+/- 100 W), temperatura blatu regulowana termostatem, odsysanie pary - moc silnika odsysacza 550 W (+/- 50 W), zasilanie 380/418 V (tzw. "siła"). Wymiary stołu prasowalniczego (+/- 5 cm): 118 cm x 38 cm x 26 cm. / Akcesoria uzupełniające zestawu /do kompletu stołu prasowalniczego z wytwornicą pary: / - podstawa prasulca do stołów prasowalniczych, / - prasulec podłużny o długości 57,5 cm (+/- 5 cm) podgrzewany elektrycznie z pokrowcem (do prasowania rękawów bluzek i koszul), / - prasulec podłużny o długości 75 cm (+/- 5 cm) podgrzewany elektrycznie z pokrowcem (do długich rękawów), / - prasulec podłużny o długości 100 cm (+/- 5 cm) podgrzewany elektrycznie z pokrowcem (do prasowania spodni), / - prasulec w formie gruszki podgrzewany elektrycznie z pokrowcem do prasowania korpusów ubrań, / - lampa AKN-09A oświetlająca stanowisko pracy do stołów prasowalniczych / - ramię do podwieszenia zawiesia żelazka (górna część) i lampy do stołów prasowalniczych / - zawiesie /balanser z zamocowaniem do żelazka	KRAWIEC
12.20	Żelazko elektryczno – parowe + stopa teflonowa na stopę żelazka (wyposażenie uzupełniające do stołu prasowalniczego)	1 szt.	Po podłączeniu do źródła pary (wytwornica lub centralna para) uzyskuje się najwyższą, przemysłową jakość prasowania. Żelazko: Moc żelazka: 850 W (+/- 50 W). Zasilanie: 230 V. Stopa żelazka: aluminium. Uchwyt żelazka: korek. Długość przewodów: 2,2 m (+/- 0,2 m). Wtyczka elektryczna znajduje się w zestawie. / Stopa przeciwpołyskowa /teflonowa: PTFE, z okuciem: chroni materiał przed wybłyszczeniem (wyświeceniem) i przypaleniem, obniża temperaturę zetknięcia z materiałem, umożliwia uzyskanie suchej, przegrzanej pary przy stosunkowo niskich temperaturach prasowania, ułatwia równomierne rozproszenie pary, gwarantuje znakomity poślizg i gładkość prasowania, chroni stopę grzejną żelazka, wyposażona jest w silikonową uszczelkę, która zapobiega oparzeniom.	KRAWIEC
12.21	Szczotka elektryczno-parowa (wyposażenie uzupełniające do stołu prasowalniczego)	1 szt.	Szczotka elektryczno-parowa ze sztucznym włosiem: odświeża, usuwa połysk, zagniecenia, układa włos materiału. Idealna do flauszu, aksamitu i innych materiałów z włosem. Szczotkę można podłączyć do dowolnego źródła pary (wytwornica lub centralna para). Dane techniczne: zasilanie 230 V, moc 500 W (+/- 50 W).	KRAWIEC
12.22	Prasowalnica parowa	1 szt.	Powierzchnia prasowania: 12 - krotność powierzchni standardowego żelazka, 66 cm x 26 cm (funkcja prasowania i klejenia na sucho i przy użyciu pary, maksymalny czas nagrzewania: 2 min., 5-cio stopniowy wskaźnik temperatury (nylon, jedwab, wełna, bawełna, len), zakres temperatury 60 - 180°C, produkcja pary: 120 g/min. (+/- 20 g/min.), wzmocnione uderzenie pary, pojemność zbiornika wody: 800 ml (+/- 100 ml), docisk górnej płyty do 50 kg, automatyczny system kontroli bezpieczeństwa - prasowalnica automatycznie rozłącza się po 15 min. bezczynności lub 15 sekundach ciągłego zamknięcia, system dźwiękowy informujący m.in. o uzyskaniu pożądanej temperatury oraz o konieczności napełnienia zbiornika wodą, filtr antykamienny oraz elektroniczny system kontroli wymiany filtra, napięcie 220-240 V, moc 1600 W (+/- 200 W).	KRAWIEC
12.23	Guzikarka	1 szt.	Guzikarko-okręcarka-z laserowym znacznikiem miejsca przyszycia guzika, wyposażona w ruchome ramię z trzpieniami do podawania guzików pod stopkę: zarówno dwu- jak i cztero- dziurkowych, blat roboczy na wymiar: 85 cm x 55 cm, półautomatyczna guzikarko–okręcarka 1-nitkowa, łańcuszkowa, sterowana komputerowo, do przyszywania guzików płaskich, guzików na stopce, guzików z "podguzikiem" oraz funkcji okręcania, możliwość przyszywania guzików z tzw. niewidocznym od spodu ściegiem, dotykowy, kolorowy panel LCD, aktywny naprężacz nitki, możliwe szycie w cyklu, prędkość szycia (+/- 200 śc./min.): 1200/1800 śc./min. (szycie/okręcanie), do pamięci maszyny można wprowadzić 99 programów przyszywania guzików. / Parametry guzików regulowane z panela sterującego: rozstaw dziurek 1,5 – 6 mm (skok co 0,1mm), wysokość okręcania 0, lub 1,5 – 10 mm (skok co 0,1mm), ilość ściegów 2 – 64 (skok co 2). / Podstawowe parametry techniczne: typ ściegu pojedynczy łańcuszek, max prędkość szycia 1.200 śc/min (standard 1.000), średnice przyszywanych guzików: 8 – 38 mm bez okręcania, 8 – 32 mm z okręcaniem, 8 – 25 mm podguziki, skok igielnicy: 60 mm, naprężenie nici ustawiane elektronicznie, ilość możliwych wzorów szycia: 99, zasilanie: 220 – 240V, zużycie powietrza: 11 l/min, wymagane ciśnienie powietrza: 0,5 MPa.	KRAWIEC
12.24	Maszyna drabinkowa	1 szt.	Maszyna drabinkowa przemysłowa płaska automat 2- lub 3- igłowa. Opis: wbudowany panel operacyjny w główce maszyny, wbudowany przycisk powrotu do ustawień fabrycznych (reset urządzenia), łoże płaskie, dolny i górny przeplot, centralne smarowanie. Parametry techniczne: prędkość szycia 6000 ściegów/min, rozstaw igieł standardowo 6,4 mm (lub 5,6 mm), wysokość podnoszenia stopki do 7 mm, przeplot: dolny i górny przeplot z możliwością wyłączenia, transport: dolny różnicowy, system igieł: UY128GAS, zasilanie: 230 V. Funkcje automatyczne: obcinane nici, pozycjonowanie igły, podnoszenie stopki. Funkcje: podwijanie dołów odzieży, rękawów, nogawek uszytych z dzianiny, lamowanie, rozszywanie szwów owerlokowych, wykonywanie ozdobnych przeszyć.	KRAWIEC
12.25	Maszyna drabinkowa coverlock	1 szt.	Sterowanie dotykiem na graficznym ekranie LCD o wysokiej rozdzielczości, wszystkie niezbędne informacje o wybranym ściegu w języku polskim, 2,3,4,5 - nitkowy, automatyczne ustawienie naprężenia wszystkich 5 nitek, regulacja długości ściegu, szerokości cięcia oraz docisku stopki, dobiera najkorzystniejszą długość ściegu, wartość transportu różnicowego i naprężenie nitek do wybranego materiału i techniki szycia, rozszerzony system informacji, zapis w pamięci własnego ustawienia ściegów dla późniejszego ich wykorzystania i szybkiego wczytania, pamięć ostatniego ściegu, wbudowany konwerter ściegu dwunitkowego, 25 ściegów: łańcuszkowy, drabinkowe trzy i dwuigłowe, w tym: drabinkowe trzyigłowe o szerokości 6 mm, łańcuszkowy – do łączenia warstw materiału oraz jako fastrygowy, otwarte prowadniki nici z oznaczeniami kolorystycznymi - szybkie i proste zakładanie nitek, automatyczny transport różnicowy, prędkość szycia - 1100 ściegów/minutę, wybór spośród 2 zakresów prędkości, łatwe nawlekanie nitek (oznaczenia kolorowymi znacznikam), duża przestrzeń pod stopką - 6,5 mm, elektroniczna regulacja siły kłucia igły, regulacja długości ściegu, szerokości cięcia i docisku stopki, stopki mocowane na zatrzask, ruchomy nóż górny, oświetlenie diodami LED, funkcja bezpieczeństwa (maszyna nie rozpocznie pracy przy otwartej pokrywie frontowej).	KRAWIEC
12.26	Oświetlenie do maszyn (oświetlenie LED stanowiskowe)	2 szt.	Specjalistyczna lampka szwalnicza LED: energooszczędna, antywstrząsowa dająca białe, tzw. "zimne" światło, mocowana do blatu, całe ramię giętkie. Parametry: zasilanie 230 V, włącznik: na główce oraz na uchwycie, kształt główki pozwala na zastosowanie w różnym ustawieniu niezbędnym podczas pracy, wyposażona w 10 diod LED, 5W (+/- 1 W) , kolor: czarny.	KRAWIEC
12.27	Stojaki do maszyn na duże szpulki	3 szt.	Miejsce na jedną dużą szpulkę nici, zakończony prowadnikiem, ułatwia rozprowadzenie nici na dużych nawojach na maszynę, pozwala na użycie nawojów na dużych szpulach do pracy na maszynach elektronicznych, eliminuje zaplątanie się nici, stabilność podczas pracy- punkt ciężkości znajduje się na dole, wysokość 41 cm (+/- 3 cm). Materiał wykonania: tworzywo sztuczne, stop aluminiowy.	KRAWIEC
12.28	Maszyny sterowane komputerowo	1 szt.	Możliwość szycia bez rozrusznika nożnego, regulacja prędkości szycia przy pomocy suwaka, menu w języku polskim, duży, kolorowy wyświetlacz LCD informujący o wybranym ściegu, parametrach, sugerujący dobór odpowiedniej stopki oraz pozwalający m.in. wygodnie programować kolejność szycia, modyfikować ściegi lustrzanym odbiciem, dobierać właściwie programy dla szycia podwójną igłą, funkcja Slow Motion - możliwość wolnego rozpoczęcia oraz zakończenia ściegu, oświetlenie pola pracy - LED 6-punktowy (możliwe wyłączenie części diod), bardzo długie wolne ramię, ułatwiające szycie na okrągło nogawek i rękawów, większa przestrzeń pomiędzy igłą, a ramieniem - 21cm, 7-punktowy mechanizm transportu SFS+ z wbudowanym górnym transportem AcuFeed Flex™, regulacja podawania górnej warstwy materiału (funkcja górnego transportu), wyłączany transport, możliwość samodzielnego projektowania programów ściegowych przy pomocy dołączonego oprogramowania - Janome Stitich Composer, wbudowany port USB umożliwiający wgranie samodzielnie utworzonych programów ściegowych, automatyczne ryglowanie ściegu, opuszczanie stopki w momencie startu i podnoszenie po zatrzymaniu szycia, pozycjonowanie igły, 580 dostępnych programów ściegowych m.in. ściegi proste, kryte, stretch, zygzak, satynowe, owerlokowe, ozdobne, drabinkowe, mostkowe, drzewkowe, potrójnie wzmacniane, 11 rodzajów dziurek automatyczne obszywanie, wyszywanie liter - dostępna czcionka zawierająca polskie znaki, maksymalna prędkość: do 1000 wkłuć na minutę, płynna regulacja ściegów: szerokość - do 9 mm, długości - do 5 mm, regulacja docisku stopki - 9 pozycji, możliwość szycia: podwójną igłą, wstecz, wbudowane trzy nożyki do obcinania nici na obudowie, przy szpulowniku oraz w płytce ściegowej, nowoczesny automatyczny nawlekacz igły, regulacja naprężenia nici górnej - możliwość ustawienia automatycznego naprężenia, wbudowany szpulownik, chwytacz rotacyjny, funkcja wyboru ściegów dla szycia podwójną igłą - maszyna wskazuje, do których ściegów można użyć podwójnej igły, obcinanie nici z funkcją zaprogramowania obcinania po zakończeniu ściegu, możliwość: podłączenia rozrusznika nożnego umożliwiającego obcinanie nici (dostępny opcjonalnie), podłączenia podnośnika kolanowego, do podnoszenia i opuszczania stopki dociskowej, funkcje: programowania kolejności wykonywanych ściegów, np. podczas wyszywania liter, lustrzanego odbijania ściegów, możliwość wydłużania ściegów satynowych bez utraty ich jakości, wymienna płytka ściegową do ściegu prostego, demontowana naciśnięciem przycisku, otwierana pokrywa boczna, ułatwiająca czyszczenie i konserwację, zatrzaskowe mocowanie stopek - system Matic	KRAWIEC
12.29	Oświetlenie do maszyn (oświetlenie LED stanowiskowe)	1 szt.	Specjalistyczna lampka szwalnicza LED: energooszczędna, antywstrząsowa dająca białe, tzw. "zimne" światło, mocowana do blatu, całe ramię giętkie. Parametry: zasilanie 230 V, włącznik: na główce oraz na uchwycie, kształt główki pozwala na zastosowanie w różnym ustawieniu niezbędnym podczas pracy, wyposażona w 10 diod LED, 5W (+/- 1 W) , kolor: czarny.	KRAWIEC
12.30	Stół prasowalniczy z automatyczną, zintegrowaną wytwornicą pary, żelazkiem i inteligentnym programowaniem czasu pracy turbin	1 szt.	Powierzchnia prasowania (+/- 5 cm): 120 cm x 45 cm, pojemność kotła 0,95 l, pojemność zbiornika wody 1,1 l (+/- 0,1 l), ciśnienie pary 2,8 BAR, napięcie 230 V, moc turbiny 40 W, moc żelazka 800 W (+/- 50 W), moc wytwornicy pary 1500 W (+/- 200 W), regulacja wysokości 60 - 105 cm. Możliwa praca w trybie automatycznym i manualnym. / Zestaw składa się ze stołu, automatycznej wytwornicy pary, przemysłowego żelazka i prasulca rękawowego z odsysaniem i nadmuchem. Wytwornica współpracuje także ze szczotką parową lub pistoletem do usuwania plam. Konstrukcja stołu stalowa, chromowana, wytwornica pary wykonana ze stali nierdzewnej. Można przechowywać w dowolnej pozycji.	KRAWIEC
12.31	Maszyny sterowane komputerowo	1 szt.	Możliwość szycia bez rozrusznika nożnego, regulacja prędkości szycia przy pomocy suwaka, menu w języku polskim, duży, kolorowy wyświetlacz LCD informujący o wybranym ściegu, parametrach, sugerujący dobór odpowiedniej stopki oraz pozwalający m.in. wygodnie programować kolejność szycia, modyfikować ściegi lustrzanym odbiciem, dobierać właściwie programy dla szycia podwójną igłą, funkcja Slow Motion - możliwość wolnego rozpoczęcia oraz zakończenia ściegu, oświetlenie pola pracy - LED, 6-punktowy (możliwe wyłączenie części diod), bardzo długie wolne ramię, ułatwiające szycie na okrągło nogawek i rękawów, większa przestrzeń pomiędzy igłą, a ramieniem - 21cm, 7-punktowy mechanizm transportu SFS+ z wbudowanym górnym transportem AcuFeed Flex™, regulacja podawania górnej warstwy materiału (funkcja górnego transportu), wyłączany transport, możliwość samodzielnego projektowania programów ściegowych przy pomocy dołączonego oprogramowania - Janome Stitich Composer, wbudowany port USB umożliwiający wgranie samodzielnie utworzonych programów ściegowych, automatyczne ryglowanie ściegu, opuszczanie stopki w momencie startu i podnoszenie po zatrzymaniu szycia, pozycjonowanie igły, 580 dostępnych programów ściegowych m.in. ściegi proste, kryte, stretch, zygzak, satynowe, owerlokowe, ozdobne, drabinkowe, mostkowe, drzewkowe, potrójnie wzmacniane, 11 rodzajów dziurek automatyczne obszywanie, wyszywanie liter - dostępna czcionka zawierająca polskie znaki, maksymalna prędkość: do 1000 wkłuć na minutę, płynna regulacja ściegów: szerokość - do 9 mm, długości - do 5 mm, regulacja docisku stopki - 9 pozycji, możliwość szycia: podwójną igłą, wstecz, wbudowane trzy nożyki do obcinania nici na obudowie, przy szpulowniku oraz w płytce ściegowej, nowoczesny automatyczny nawlekacz igły, regulacja naprężenia nici górnej - możliwość ustawienia automatycznego naprężenia, wbudowany szpulownik, chwytacz rotacyjny, funkcja wyboru ściegów dla szycia podwójną igłą - maszyna wskazuje, do których ściegów można użyć podwójnej igły, obcinanie nici z funkcją zaprogramowania obcinania po zakończeniu ściegu, możliwość: podłączenia rozrusznika nożnego umożliwiającego obcinanie nici (dostępny opcjonalnie), podłączenia podnośnika kolanowego, do podnoszenia i opuszczania stopki dociskowej, funkcje: programowania kolejności wykonywanych ściegów, np. podczas wyszywania liter, lustrzanego odbijania ściegów, możliwość wydłużania ściegów satynowych bez utraty ich jakości, wymienna płytka ściegową do ściegu prostego, demontowana naciśnięciem przycisku, otwierana pokrywa boczna, ułatwiająca czyszczenie i konserwację, zatrzaskowe mocowanie stopek - system Matic	KRAWIEC
12.32	Oświetlenie do maszyn (oświetlenie LED stanowiskowe)	2 szt.	Specjalistyczna lampka szwalnicza LED: energooszczędna, antywstrząsowa dająca białe, tzw. "zimne" światło, mocowana do blatu, całe ramię giętkie. Parametry: zasilanie 230 V, włącznik: na główce oraz na uchwycie, kształt główki pozwala na zastosowanie w różnym ustawieniu niezbędnym podczas pracy, wyposażona w 10 diod LED, 5W (+/- 1 W) , kolor: czarny.	KRAWIEC
12.33	Stojaki do maszyn na duże szpulki	2 szt.	Miejsce na jedną dużą szpulkę nici, zakończony prowadnikiem, ułatwia rozprowadzenie nici na dużych nawojach na maszynę, pozwala na użycie nawojów na dużych szpulach do pracy na maszynach elektronicznych, eliminuje zaplątanie się nici, stabilność podczas pracy- punkt ciężkości znajduje się na dole, wysokość 41 cm (+/- 3 cm). Materiał wykonania: tworzywo sztuczne, stop aluminiowy.	KRAWIEC
12.34	Żelazko elektryczno-parowe	2 szt.	Najwazniejsze funkcje: precyzyjna końcówka, ustawienia: Cyfrowe: tryb iCare, tryb Turbo, ochrona materiału dzięki technologii iCare, strefy aktywnej pary: 4, funkcja odkamieniania: Self-Clean, spryskiwacz, system zapobiegający kapaniu: automatyczny, funkcja pionowego wyrzutu pary, moc 2800 W (+/- 200 W), dodatkowe uderzenie pary: 230 g/min, stały wyrzut pary: 50 g/min w trybie Turbo, bardzo duży otwór zbiornika na wodę, powłoka stopy: EloxalPlus, pojemność zbiornika na wodę: 330 ml (+/- 30 ml), długość przewodu zasilającego: 2,5 m (+/- 0,5 m), możliwość używania wody z kranu, kolor: czarny.	KRAWIEC
12.35	Prasowalnica parowa	1 szt.	Powierzchnia prasowania: 12 - krotność powierzchni standardowego żelazka (66 cm x 26 cm), funkcja prasowania i klejenia na sucho i przy użyciu pary, maksymalny czas nagrzewania: 2 min., 5-cio stopniowy wskaźnik temperatury (nylon, jedwab, wełna, bawełna, len), zakres temperatury 60 - 180°C, produkcja pary: 120 g/min. (+/- 20 g/min.), wzmocnione uderzenie pary, pojemność zbiornika wody: 800 ml (+/- 100 ml), docisk górnej płyty do 50 kg, automatyczny system kontroli bezpieczeństwa - prasowalnica automatycznie rozłącza się po 15 min. bezczynności lub 15 sekundach ciągłego zamknięcia, system dźwiękowy informujący m.in. o uzyskaniu pożądanej temperatury oraz o konieczności napełnienia zbiornika wodą, filtr antykamienny oraz elektroniczny system kontroli wymiany filtra, napięcie 220-240 V, moc 1600 W (+/- 200 W).	KRAWIEC
12.36	Uniwersalny stół prasowalniczy z wytwornicą pary i z prasulcami (co najmniej jeden kształt owalny i jeden rękawowy), lampa, ramię, balanser	1 szt.	Stół prasowalniczy z odsysaniem i podgrzewaniem elektrycznym. Regulacja temperatury stołu za pomocą termostatu. Wbudowany odsysacz. / Zestaw składa się z: kotła inox o pojemności do 7 litrów, automatycznej pompy wodnej, manometru kontrolującego ciśnienie, 2 elektrozaworów z regulacją pary oraz z drążka podtrzymującego przewody. Posiada możliwość podłączenia dwóch niezależnych urządzeń parowych (dwa elektrozawory) takich jak żelazko, szczotka parkowa, czy pistolet parowy oraz dodatkowe podłączenie pod zewnętrzny zasobnik w wodę o dowolnej pojemności. Dane techniczne: pojemność kotła wytwornicy 7 litrów, moc grzałki wytwornicy 4000 W (+/- 500 W), moce pompy zasilającej 550 W (+/- 50 W), ciśnienie robocze pary 3,5 - 4,5 bar, moc grzałki podgrzewania stołu 1000 W (+/- 100 W), temperatura blatu regulowana termostatem, odsysanie pary - moc silnika odsysacza 550 W (+/- 50 W), zasilanie 380/418 V (tzw. "siła"). Wymiary stołu prasowalniczego (+/- 5 cm): 118 cm x 38 cm x 26 cm. / Akcesoria uzupełniające zestawu /do kompletu stołu prasowalniczego z wytwornicą pary: / - podstawa prasulca do stołów prasowalniczych, / - prasulec podłużny o długości 57,5 cm (+/- 5 cm) podgrzewany elektrycznie z pokrowcem (do prasowania rękawów bluzek i koszul), / - prasulec podłużny o długości 75 cm (+/- 5 cm) podgrzewany elektrycznie z pokrowcem (do długich rękawów), / - prasulec podłużny o długości 100 cm (+/- 5 cm) podgrzewany elektrycznie z pokrowcem (do prasowania spodni), / - prasulec w formie gruszki podgrzewany elektrycznie z pokrowcem do prasowania korpusów ubrań, / - lampa AKN-09A oświetlająca stanowisko pracy do stołów prasowalniczych / - ramię do podwieszenia zawiesia żelazka (górna część) i lampy do stołów prasowalniczych / - zawiesie /balanser z zamocowaniem do żelazka	KRAWIEC
12.37	Żelazko elektryczno – parowe + stopa teflonowa na stopę żelazka (wyposażenie uzupełniające do stołu prasowalniczego)	1 szt.	Po podłączeniu do źródła pary (wytwornica lub centralna para) uzyskuje się najwyższą, przemysłową jakość prasowania. Żelazko: Moc żelazka: 850 W (+/- 50 W). Zasilanie: 230 V. Stopa żelazka: aluminium. Uchwyt żelazka: korek. Długość przewodów: 2,2 m (+/- 0,2 m). Wtyczka elektryczna znajduje się w zestawie. / Stopa przeciwpołyskowa /teflonowa: PTFE, z okuciem: chroni materiał przed wybłyszczeniem (wyświeceniem) i przypaleniem, obniża temperaturę zetknięcia z materiałem, umożliwia uzyskanie suchej, przegrzanej pary przy stosunkowo niskich temperaturach prasowania, ułatwia równomierne rozproszenie pary, gwarantuje znakomity poślizg i gładkość prasowania, chroni stopę grzejną żelazka, wyposażona jest w silikonową uszczelkę, która zapobiega oparzeniom.	KRAWIEC
12.38	Szczotka elektryczno-parowa (wyposażenie uzupełniające do stołu prasowalniczego)	1 szt.	Szczotka elektryczno-parowa ze sztucznym włosiem: odświeża, usuwa połysk, zagniecenia, układa włos materiału. Idealna do flauszu, aksamitu i innych materiałów z włosem. Szczotkę można podłączyć do dowolnego źródła pary (wytwornica lub centralna para). Dane techniczne: zasilanie 230 V, moc 500 W (+/- 50 W).	KRAWIEC
12.39	Żelazko elektryczno-parowe	1 szt.	Najwazniejsze funkcje: precyzyjna końcówka, ustawienia: Cyfrowe: tryb iCare, tryb Turbo, ochrona materiału dzięki technologii iCare, strefy aktywnej pary: 4, funkcja odkamieniania: Self-Clean, spryskiwacz, system zapobiegający kapaniu: automatyczny, funkcja pionowego wyrzutu pary, moc 2800 W (+/- 200 W), dodatkowe uderzenie pary: 230 g/min, stały wyrzut pary: 50 g/min w trybie Turbo, bardzo duży otwór zbiornika na wodę, powłoka stopy: EloxalPlus, pojemność zbiornika na wodę: 330 ml (+/- 30 ml), długość przewodu zasilającego: 2,5 m (+/- 0,5 m), możliwość używania wody z kranu, kolor: czarny.	KRAWIEC
12.40	Prasulce rękawowe	2 szt.	innowacyjny sposób rozkładania sprawia, że rękawnik nie kładzie się podczas prasowania (istotne dla bezpiecznej pracy uczniów), wykonany ze stali malowanej proszkowo, blat z metalowej siatki ułatwiającej przepływ powietrza i szybkie odprowadzenie pary, pokryty bawełnianym pokrowcem wypełnionym filcem, do prasowania rękawów, plis i kieszeni, stawiany bezpośrednio na desce do prasowania, wymiary blatu: 52x12x10 cm, pasuje do każdego modelu deski do prasowania (stawia sie go na desce).	KRAWIEC
12.41	Dziurkarka bieliźniana	1 szt.	Sterowana elektronicznie: 2-nitkowa, szyjąca ściegiem stębnowym. Blat roboczy na wymiar 85 cm x 50 cm. Opis: panel operacyjny z graficznym wyświetlaczem; elektroniczny programowalny aktywny system kontroli naprężenia nici; wprowadzone i zapisane w pamięci maszyny różne warunki szycia (typ nici, typ materiału, prędkość szycia, itp.); możliwość wykonania dziurki w podwójnym cyklu odszycia wraz ze wstępnym przeszyciem wzmacniającym; możliwość odszywania dziurek różnej długości bez konieczności wymiany noża (Ilość opuszczeń noża ustawiana jest automatycznie w zależności od wielkości dziurki). Parametry techniczne: prędkość szycia 4200 ściegów/min. (+/- 200 ściegów/min); długość dziurki/przecięcia: 6,4 - 25,4 mm przy stopce standardowej, 6,4 - 31,8 mm opcjonalnie (dodatkowe wyposażenie); szerokość rygla/dziurki: do 5 mm, opcjonalnie długość dziurki: do 70 mm lub do 120 mm, zasilanie 230 V.	KRAWIEC
12.42	Maszyna stębnówka 1-igłowa 2-nitkowa	1 szt	Maszyna stebnówka 1-igłowa 2-nitkowa, automat do krawiectwa lekkiego i średniego - długie ramię, ściegi ozdobne. Opis techniczny: regulacja prędkości, maksymalna prędkość szycia: 5500 ściegów/min. (+/- 200 sciegów/min); regulacja długości ściegu: do 5 mm, elektroniczny system regulacji gęstości szycia z dokładnością do 0,1 mm o maksymalnej długości 5 mm, typ transportu: dolny ząbkowy, podnośnik stopki: automatyczny/ręczny, maksymalna wysokość podnoszenia stopki: 5 mm - 13 mm, typ smarowania: zamknięty "suchy" obieg, wizjer poziomu oleju, powiadomienia głosowe PL, oświetlenie pola pracy: LED. / Funkcje automatyczne: obcinanie nici, elektroniczny system naprężenia nici, pozycjonowanie igły, podnoszenie stopki. Funkcje programowane: rygiel początkowy i końcowy, odcinki szycia, dodawanie ściegów, funkcja szycia ściegami ozdobnymi i wzmocnionymi, czujnik bezpieczeństwa, port USB. / Dane techniczne silnika: rodzaj silnika - AC servo (system Direct Drive) wbudowany w główkę, zasilanie: 230 V, moc: 550 W (+/- 50 W), wentylacja silnika.	KRAWIEC
12.43	Maszyna drabinkowa przemysłowa płaska automat	1 szt.	Maszyna drabinkowa przemysłowa płaska automat 2- lub 3- igłowa. Opis: wbudowany panel operacyjny w główce maszyny, wbudowany przycisk powrotu do ustawień fabrycznych (reset urządzenia), łoże płaskie, dolny i górny przeplot, centralne smarowanie. Parametry techniczne: prędkość szycia 6000 ściegów/min, rozstaw igieł standardowo 6,4 mm (lub 5,6 mm), wysokość podnoszenia stopki do 7 mm, przeplot: dolny i górny przeplot z możliwością wyłączenia, transport: dolny różnicowy, system igieł: UY128GAS, zasilanie: 230 V. Funkcje automatyczne: obcinane nici, pozycjonowanie igły, podnoszenie stopki. Funkcje: podwijanie dołów odzieży, rękawów, nogawek uszytych z dzianiny, lamowanie, rozszywanie szwów owerlokowych, wykonywanie ozdobnych przeszyć. Blat roboczy na wymiar 85 x 55 cm.	KRAWIEC
12.44	Maszyna drabinkowa coverlock	1 szt.	Sterowanie dotykiem na graficznym ekranie LCD o wysokiej rozdzielczości, wszystkie niezbędne informacje o wybranym ściegu w języku polskim, 2,3,4,5 - nitkowy, automatyczne ustawienie naprężenia wszystkich 5 nitek, regulacja długości ściegu, szerokości cięcia oraz docisku stopki, dobiera najkorzystniejszą długość ściegu, wartość transportu różnicowego i naprężenie nitek do wybranego materiału i techniki szycia, rozszerzony system informacji, zapis w pamięci własnego ustawienia ściegów dla późniejszego ich wykorzystania i szybkiego wczytania, pamięć ostatniego ściegu, wbudowany konwerter ściegu dwunitkowego, 25 ściegów: łańcuszkowy, drabinkowe trzy i dwuigłowe, w tym: drabinkowe trzyigłowe o szerokości 6 mm, łańcuszkowy – do łączenia warstw materiału oraz jako fastrygowy, otwarte prowadniki nici z oznaczeniami kolorystycznymi - szybkie i proste zakładanie nitek, automatyczny transport różnicowy, prędkość szycia - 1100 ściegów/minutę, wybór spośród 2 zakresów prędkości, łatwe nawlekanie nitek (oznaczenia kolorowymi znacznikam), duża przestrzeń pod stopką - 6,5 mm, elektroniczna regulacja siły kłucia igły, regulacja długości ściegu, szerokości cięcia i docisku stopki, stopki mocowane na zatrzask, ruchomy nóż górny, oświetlenie diodami LED, funkcja bezpieczeństwa (maszyna nie rozpocznie pracy przy otwartej pokrywie frontowej).	KRAWIEC
12.45	Guzikarka	1 szt.	Guzikarko-okręcarka-z laserowym znacznikiem miejsca przyszycia guzika, wyposażona w ruchome ramię z trzpieniami do podawania guzików pod stopkę: zarówno dwu- jak i cztero- dziurkowych, blat roboczy na wymiar: 85 cm x 55 cm, półautomatyczna guzikarko–okręcarka 1-nitkowa, łańcuszkowa, sterowana komputerowo, do przyszywania guzików płaskich, guzików na stopce, guzików z "podguzikiem" oraz funkcji okręcania, możliwość przyszywania guzików z tzw. niewidocznym od spodu ściegiem, dotykowy, kolorowy panel LCD, aktywny naprężacz nitki, możliwe szycie w cyklu, prędkość szycia (+/- 200 śc./min.): 1200/1800 śc./min. (szycie/okręcanie), do pamięci maszyny można wprowadzić 99 programów przyszywania guzików. / Parametry guzików regulowane z panela sterującego: rozstaw dziurek 1,5 – 6 mm (skok co 0,1mm), wysokość okręcania 0, lub 1,5 – 10 mm (skok co 0,1mm), ilość ściegów 2 – 64 (skok co 2). / Podstawowe parametry techniczne: typ ściegu pojedynczy łańcuszek, max prędkość szycia 1.200 śc/min (standard 1.000), średnice przyszywanych guzików: 8 – 38 mm bez okręcania, 8 – 32 mm z okręcaniem, 8 – 25 mm podguziki, skok igielnicy: 60 mm, naprężenie nici ustawiane elektronicznie, ilość możliwych wzorów szycia: 99, zasilanie: 220 – 240V, zużycie powietrza: 11 l/min, wymagane ciśnienie powietrza: 0,5 MPa.	KRAWIEC
12.46	Stopka krawędziowa do maszyn elektronicznych	2 szt.	przezroczysta budowa stopki, regulowany prowadnik umożliwiający wykonanie przeszyć od 1 cm do 3 cm od krawędzi materiału, przy prowadniku zabezpieczenie, które uniemożliwia przesunięcie go w trakcie szycia, pasuje do maszyn z chwytaczem rotacyjnym.	KRAWIEC
12.47	Stopka krawędziowa do maszyn przemysłowych	1 szt.	stopka krawędziowa, kompensacyjna prawa, odległość krawędzi od linii ściegu 2mm /do stębnówki jednoigłowej (chwytacz wahadłowy, dolny transport)/,	KRAWIEC
12.48		1 szt.	stopka krawędziowa, kompensacyjna lewa, odległość krawędzi od linii ściegu 2mm /do stębnówki jednoigłowej (chwytacz wahadłowy, dolny transport)/,	KRAWIEC
12.49	Stopka do marszczenia do maszyn elektronicznych	1 szt.	do marszczenia do maszyn sterowanych komputerowo, chwytacz rotacyjny, szerokość ściegu 7 mm (na stanie pracowni)	KRAWIEC
12.50	Stopka do wszywania zamków do maszyn przemysłowych	2 szt.	z wąskimi płozami do wszywania zamków /do stębnówki jednoigłowej (chwytacz wahadłowy, dolny transport)	KRAWIEC
12.51	Stopka do wszywania zamków do maszyn przemysłowych	1 szt.	szeroka, do wszywania zamków krytych /do stębnówki jednoigłowej (chwytacz wahadłowy, dolny transport)	KRAWIEC
12.52		1 szt.	wąska, do wszywania zamków krytych /do stębnówki jednoigłowej (chwytacz wahadłowy, dolny transport)	KRAWIEC
12.53	Stopka teflonowa do maszyn elektronicznych	1 szt.	fakturalna powierzchnia stopki do maszyn sterowanych komputerowo, chwytacz rotacyjny, szerokość ściegu 7 mm	KRAWIEC
12.54	Stopka teflonowa do maszyn przemysłowych	1 szt.	wzmocniona, przeznaczona do szycia trudnych w prowadzeniu materiałów, sztywnych, tępych, skaju, ekoskóry, miękkiej, cienkiej skóry, zerokość płozy około 11 mm. /do stębnówki jednoigłowej (chwytacz wahadłowy, dolny transport)/,	KRAWIEC
12.55		1 szt.	półstopka teflonowa do maszyn przemysłowych: / stopka z płozą z lewej strony, wąska, krawędziowa, do wszywania zamków, ułatwiająca transport materiałów, w szczególności, skóry, ekoskóry, skai i innych materiałów trudnych w prowadzeniu/ do maszyn przemysłowych – stębnówki jednoigłowej (chwytacz wahadłowy, dolny transport)/	KRAWIEC
12.56	Stopka z rolkami do maszyn elektronicznych	1 szt.	z rolkami do trudnych i syntetycznych materiałów, ułatwia szycie „trudnych” w transporcie tkanin, dociska warstwy tkaniny, jednocześnie rolki pomagają w jej transportowaniu, dzięki czemu wszystkie warstwy materiału pod stopką są płynnie przesuwane /do maszyn sterowanych komputerowo, chwytacz rotacyjny, szerokość ściegu 7 mm	KRAWIEC
12.57	Stopka do wszywania wypustki do maszyn elektronicznych	1 szt.	do wszywania wypustki (bizy /kedry), do tworzenia oraz wszywania gotowych wypustek (sznurka, bizy itd). / Konstrukcja stopki sprawia, że idealnie prowadzi się ona po wypustce podczas wszywania (eliminuje ryzyko przesunięcia). Maksymalna średnica wypustki jaką możemy wszyć przy pomocy tej stopki to 5 mm /do maszyn sterowanych komputerowo, chwytacz rotacyjny, szerokość ściegu 7 mm	KRAWIEC
12.58	Stopka do naszywania tasiemek do maszyn elektronicznych	1 szt.	do naszywania tasiemek, prowadnik stopki przystosowany jest do tasiemki o stałej maksymalnej szerokości 7 mm /do maszyn sterowanych komputerowo, chwytacz rotacyjny, szerokość ściegu 7 mm	KRAWIEC
12.59	Stopka do naszywania sznurków do maszyn elektronicznych	1 szt.	do naszywania ozdobnych sznurków, można wprowadzić jeden, dwa lub trzy sznurki. Średnica maksymalna każdego to 1,5 mm, pozwala na szycie igłą podwójną /do maszyn sterowanych komputerowo, chwytacz rotacyjny, szerokość ściegu 7 mm	KRAWIEC
12.60	Stopka do równoległego prowadzenia ściegu do maszyn elektronicznych	2 szt.	przezroczysta, z linijkami, prowadnikami, wykonana jest z przeźroczystego plastiku, posiada rozbudowane boki na których wytłoczone są czerwone linie, umożliwiające kontrolę odległości /do maszyn sterowanych komputerowo, chwytacz rotacyjny, szerokość ściegu 7 mm	KRAWIEC
12.61	Stopka do falbanek i zakładek do maszyn elektronicznych	1 szt.	specjalistyczna stopka do falbanek i zakładek, dźwignia regulacyjna umożliwiająca zbieranie materiału co jedno, sześć lub co dwanaście uderzeń igielnicy: pozycja 1 pozwoli na uzyskanie gęstej falbany lub marszczenia, pozycja 6 lub 12 rzadsze, ozdobne zakładki, pozycja oznaczona gwiazdką na stebnowanie, bez marszczenia materiału. Równocześnie można wykonać regulację głębokości (szerokości) zakładek/falbanek, w zakresie od 1 do 8 mm. Bardzo precyzyjny element zbierający zapewnia dokładne zbieranie materiału, bez przepuszczania, mocowana jest na system zatrzaskowy Matic /do maszyn sterowanych komputerowo, chwytacz rotacyjny, szerokość ściegu 7 mm	KRAWIEC
12.62	Stopka do przyszywania guzików do maszyn elektronicznych	5 szt.	specjalne gumowe wypustki stabilnie przytrzymują guzik w procesie szycia, dodatkową stabilizację daje sposób mocowania na dwóch poprzecznych bolcach /do maszyn sterowanych komputerowo, chwytacz rotacyjny, szerokość ściegu 7 mm	KRAWIEC
12.63	Stopki do zawijania do maszyn elektronicznych	1 szt.	zestaw stopek do zawijania na 4 mm i na 6 mm /do maszyn sterowanych komputerowo, chwytacz rotacyjny, szerokość ściegu 7 mm	KRAWIEC
12.64	Stopka do wszywania gumy do maszyn elektronicznych	1 szt.	do naszywania cekinów z taśmy, tasiemek, wszywania gumki, silikonowych pasków (wzmacniających szwy). Dzięki tej stopce możliwe jest ich precyzyjne przyszycie ściegiem prostym, zygzak, owerlokowym czy ozdobnym. Stopka umożliwia również przyszywanie tasiemek przy użyciu igieł podwójnych lub potrójnych. Maksymalna szerokość tasiemki jaką można przyszyć dzięki tej stopce to 7 mm, chwytacz rotacyjny, szerokość ściegu 7 mm	KRAWIEC
12.65	Lamownik do maszyn przemysłowych	1 szt.	Lamownik podwójnie podwijający do taśmy, lamówki ciętej z metra (niezaprasowanej). Komplet zawiera lamownik, płytkę, ząbki i stopkę do taśmy lamówki, szerokość lamówki przed podwinięciem 30 mm /do stębnówki jednoigłowej (chwytacz wahadłowy, dolny transport)	KRAWIEC
12.66		1 szt.	Lamownik podwójnie podwijający do taśmy, lamówki ciętej z metra (niezaprasowanej). Komplet zawiera lamownik, płytkę, ząbki i stopkę do taśmy lamówki, szerokość lamówki przed podwinięciem 40 mm /do stębnówki jednoigłowej (chwytacz wahadłowy, dolny transport)	KRAWIEC
12.67		1 szt.	Składający taśmę na pół, używany do gotowej zaprasowanej lamówki /do stębnówki jednoigłowej (chwytacz wahadłowy, dolny transport)	KRAWIEC
12.68	Oświetlenie do maszyn (oświetlenie LED stanowiskowe)	6 szt.	Specjalistyczna lampka szwalnicza LED: energooszczędna, antywstrząsowa dająca białe, tzw. "zimne" światło, mocowana do blatu, całe ramię giętkie. Parametry: zasilanie 230 V, włącznik: na główce oraz na uchwycie, kształt główki pozwala na zastosowanie w różnym ustawieniu niezbędnym podczas pracy, wyposażona w 10 diod LED, 5W (+/- 1 W) , kolor: czarny.	KRAWIEC
12.69	Żelazko elektryczno-parowe	1 szt.	Najwazniejsze funkcje: precyzyjna końcówka, ustawienia: Cyfrowe: tryb iCare, tryb Turbo, ochrona materiału dzięki technologii iCare, strefy aktywnej pary: 4, funkcja odkamieniania: Self-Clean, spryskiwacz, system zapobiegający kapaniu: automatyczny, funkcja pionowego wyrzutu pary, moc 2800 W (+/- 200 W), dodatkowe uderzenie pary: 230 g/min, stały wyrzut pary: 50 g/min w trybie Turbo, bardzo duży otwór zbiornika na wodę, powłoka stopy: EloxalPlus, pojemność zbiornika na wodę: 330 ml (+/- 30 ml), długość przewodu zasilającego: 2,5 m (+/- 0,5 m), możliwość używania wody z kranu, kolor: czarny.	KRAWIEC
12.70	Maszyny sterowane komputerowo	2 szt.	Możliwość szycia bez rozrusznika nożnego, regulacja prędkości szycia przy pomocy suwaka, menu w języku polskim, duży, kolorowy wyświetlacz LCD informujący o wybranym ściegu, parametrach, sugerujący dobór odpowiedniej stopki oraz pozwalający m.in. wygodnie programować kolejność szycia, modyfikować ściegi lustrzanym odbiciem, dobierać właściwie programy dla szycia podwójną igłą, funkcja Slow Motion - możliwość wolnego rozpoczęcia oraz zakończenia ściegu, oświetlenie pola pracy - LED, 6-punktowy (możliwe wyłączenie części diod), bardzo długie wolne ramię, ułatwiające szycie na okrągło nogawek i rękawów, większa przestrzeń pomiędzy igłą, a ramieniem - 21cm, 7-punktowy mechanizm transportu SFS+ z wbudowanym górnym transportem AcuFeed Flex™, regulacja podawania górnej warstwy materiału (funkcja górnego transportu), wyłączany transport, możliwość samodzielnego projektowania programów ściegowych przy pomocy dołączonego oprogramowania - Janome Stitich Composer, wbudowany port USB umożliwiający wgranie samodzielnie utworzonych programów ściegowych, automatyczne ryglowanie ściegu, opuszczanie stopki w momencie startu i podnoszenie po zatrzymaniu szycia, pozycjonowanie igły, 580 dostępnych programów ściegowych m.in. ściegi proste, kryte, stretch, zygzak, satynowe, owerlokowe, ozdobne, drabinkowe, mostkowe, drzewkowe, potrójnie wzmacniane, 11 rodzajów dziurek automatyczne obszywanie, wyszywanie liter - dostępna czcionka zawierająca polskie znaki, maksymalna prędkość: do 1000 wkłuć na minutę, płynna regulacja ściegów: szerokość - do 9 mm, długości - do 5 mm, regulacja docisku stopki - 9 pozycji, możliwość szycia: podwójną igłą, wstecz, wbudowane trzy nożyki do obcinania nici na obudowie, przy szpulowniku oraz w płytce ściegowej, nowoczesny automatyczny nawlekacz igły, regulacja naprężenia nici górnej - możliwość ustawienia automatycznego naprężenia, wbudowany szpulownik, chwytacz rotacyjny, funkcja wyboru ściegów dla szycia podwójną igłą - maszyna wskazuje, do których ściegów można użyć podwójnej igły, obcinanie nici z funkcją zaprogramowania obcinania po zakończeniu ściegu, możliwość: podłączenia rozrusznika nożnego umożliwiającego obcinanie nici (dostępny opcjonalnie), podłączenia podnośnika kolanowego, do podnoszenia i opuszczania stopki dociskowej, funkcje: programowania kolejności wykonywanych ściegów, np. podczas wyszywania liter, lustrzanego odbijania ściegów, możliwość wydłużania ściegów satynowych bez utraty ich jakości, wymienna płytka ściegową do ściegu prostego, demontowana naciśnięciem przycisku, otwierana pokrywa boczna, ułatwiająca czyszczenie i konserwację, zatrzaskowe mocowanie stopek - system Matic	KRAWIEC
12.71	Stół prasowalniczy z automatyczną, zintegrowaną wytwornicą pary, żelazkiem i inteligentnym programowaniem czasu pracy turbin	1 szt.	Powierzchnia prasowania (+/- 5 cm): 120 cm x 45 cm, pojemność kotła 0,95 l, pojemność zbiornika wody 1,1 l (+/- 0,1 l), ciśnienie pary 2,8 BAR, napięcie 230 V, moc turbiny 40 W, moc żelazka 800 W (+/- 50 W), moc wytwornicy pary 1500 W (+/- 200 W), regulacja wysokości 60 - 105 cm. Możliwa praca w trybie automatycznym i manualnym. / Zestaw składa się ze stołu, automatycznej wytwornicy pary, przemysłowego żelazka i prasulca rękawowego z odsysaniem i nadmuchem. Wytwornica współpracuje także ze szczotką parową lub pistoletem do usuwania plam. Konstrukcja stołu stalowa, chromowana, wytwornica pary wykonana ze stali nierdzewnej. Można przechowywać w dowolnej pozycji.	KRAWIEC
12.72	Stojaki do maszyn na duże szpulki	4 szt.	Miejsce na jedną dużą szpulkę nici, zakończony prowadnikiem, ułatwia rozprowadzenie nici na dużych nawojach na maszynę, pozwala na użycie nawojów na dużych szpulach do pracy na maszynach elektronicznych, eliminuje zaplątanie się nici, stabilność podczas pracy- punkt ciężkości znajduje się na dole, wysokość 41 cm (+/- 3 cm). Materiał wykonania: tworzywo sztuczne, stop aluminiowy.	KRAWIEC