## przedmiar
Przedmiar robót - Część 1
Budowa chodnika w ciągu drogi powiatowej nr 1905C Liszkowo - Mrocza
od km 12+185 do km 12+400
Lp. | Poz. kat. | Nazwa i opis pozycji | Jedn. | Ilość
Obliczenia
1 | 2 | 3 | 4 | 5
i. ROBOTY PRZYGOTOWAWCZE I ROZBIÓROWE
1 |  | Roboty pomiarowe w terenie równinnym | km | 0.215
2 |  | Rozebranie istniejącej nawierzchni (wywóz, miejsce składowania i utylizacja po stronie Wykonawcy):
|  | z kostki betonowej o gr. 6 cm na podsypce cementowo-piaskowej m²: 1,0*4,0 | m² | 4
|  | z płyt betonowych: 0,5*(8,0+12,0)*4,0 | m² | 40
|  | z płyt ażurowych: 3,0*6,0 | m² | 18
3 |  | Rozebranie betonowej ścianki czołowej przepustu (wywóz, miejsce składowania i utylizacja po stronie Wykonawcy) | szt. | 1
4 |  | Rozebranie istniejącego obrzeża betonowego 6x20 cm (wywóz, miesjce składowania i utylizacja po stronie Wykonawcy) | mb | 8
II. ROBOTY ZIEMNE
5 |  | Roboty ziemne - wykopy w gruncie kategori III na głębokość do 35 cm (wywóz, miejsce składowania i utylizacja po stronie Wykonawcy) - pod konstrukcję chodnika i zjazdów
|  | m³: 0,15*2,5*86,0+0,35*189,0 | m³ | 98
6 |  | Roboty ziemne - wykopy w gruncie kategori III na głębokość do 50 cm (wywóz, miejsce składowania i utylizacja po stronie Wykonawcy) - pod przykanaliki
|  | m³: 0,5*(30,0+4,0+4,0)*0,3 | m³ | 6
7 |  | Roboty ziemne - wykopy w gruncie kategori III na głębokość do 300 cm (wywóz, miejsce składowania i utylizacja po stronie Wykonawcy) - pod studnię i wpusty
|  | m³: 3,0*2,5*2,5+2*1,0*1,0*1,0 | m³ | 21
8 |  | Roboty ziemne - dowóz materiału zagęszczalnego o wskaźniku różnoziarnistości > 5 (pozyskanie po stronie Wykonawcy) - nasypy pod konstrukcję chodnika
|  | m³: (2,0+4,5)*1,5*0,5*97,0 | m³ | 473
III. ODWODNIENIE
9 |  | Przedłużenie istniejącego przepustu o średnicy 600 mm - rura PCV | mb | 6
10 |  | Profilowanie i zagęszczenie dna wykopu - pod studnię, wpusty i przykanaliki
|  | m²: (30,0+4,0+4,0)*0,3+2,5*2,5+1,0*1,0 | m² | 17
11 |  | Ułożenie przykanalika z rury PCV o średnicy 150 mm
|  | mb: 30,0+4,0+4,0 | mb | 38
12 |  | Montaż wpustów ulicznych - studnia o średnicy 500 mm i wysokości 1000 mm | szt. | 2
13 |  | Montaż studni rewizyjnej o średnicy 1500 mm i wysokości 3000 mm | szt. | 1
14 |  | Roboty ziemne - zasypanie wykopów pod przykanliki
|  | m³: 38,0*0,3*0,4 | m³ | 5
15 |  | Montaż prefabrykowanej ścianki przepustu - otwór pod rurę o średnicy 600 mm | szt. | 1
16 |  | Odmulenie istniejącego przepustu drogowego z rur o średnicy 600 mm | mb | 10
IV. ZJAZDY (Tabela nr 1)
17 |  | Profilowanie i zagęszczenie dna wykopu - pod konstukcje zjazdu | m² | 189
18 |  | Ułożenie obrzeża betonowego 8x25 cm na ławie betonowej z betonu C12/15 (0.04 m³/mb)
|  | mb: 16,0+17,0+19,0+14,0+15,0+14,0 | mb | 95
19 |  | Ułożenie krawężnika najazdowego betonowego 15x22 cm na ławie betonowej z betonu C12/15 (0.0575 m³/mb)
|  | mb: 13,0+14,0+16,0+11,0+12,0+11,0 | mb | 77
20 |  | Ułożenie warstwy odsączającej z piasku o grubości 15 cm | m² | 189
21 |  | Wykonanie warstwy podbudowy z kruszywa naturalnego, łamanego, stabilizowanego mechanicznie 0/31.5 o grubości 20 cm | m² | 189
22 |  | Ułożenie nawierzchni z kostki betonowej szarej o grubości 8 cm na podsypce cementowo - piaskowej 1:4 o grubości 3 cm | m² | 189
V. CHODNIK
23 |  | Profilowanie i zagęszczenie dna wykopu - pod konstrukcję chodnika
|  | m²: 2,0*86,0 | m² | 172
24 |  | Ułożenie obrzeża betonowego 8x25 cm na ławie betonowej z betonu C12/15 (0.04 m³/mb)
|  | mb: 2,0*(215,0-35,0)+2,0 | mb | 362
25 |  | Ułożenie warstwy odsączającej z piasku o grubości 15 cm
|  | m²: 2,0*86,0 | m² | 172
26 |  | Ułożenie nawierzchni z kostki betonowej szarej o grubości 6 cm na podsypce cementowo - piaskowej 1:4 o grubości 4 cm
|  | m²: 1,5*(215,0-35,0) | m² | 270
VI. ROBOTY WYKOŃCZENIOWE
27 |  | Umocnienie nasypu płytami ażurowymi 60x40 cm - 2 rzędy
|  | m²: 2*0,6*97,0 | m² | 117
28 |  | Regulacja pionowa zaworu wodnego | szt. | 1
29 |  | Wymiana istniejącego hydrantu nadziemnego na podziemny | szt. | 1
30 |  | Umocnienie dna rowu korytkami betonowymi o wymiarach 50x60x15 cm
|  | mb: 4*1,0 | mb | 4

## Zjazdy
Tabela 1. Wykaz zjazdów.
Lp. | Km | Strona | Długość [m] | Szerokość przy bramie[mb] | Promień wyokrąglenia [m] | Powierzchnia [m²] | Nawierzchnia |  | Uwagi | krawężnik
[7 empty] | istniejąca | projektowana |  | przy jezdni | obrzeże
1 | 32 | lewa | 4 | 5 | 5 | 30.75 | gruntowa | kostka bet. |  | 13 | 16
2 | 66 | lewa | 4 | 6 | 5 | 34.75 | gruntowa | kostka bet. | rozbiórka dojścia z kostki bet. | 14 | 17
3 | 86 | lewa | 4 | 8 | 5 | 42.75 | płyty betonowe | kostka bet. | rozbiórka płyt betonowych | 16 | 19
4 | 107 | lewa | 3 | 5 | 5 | 25.75 | gruntowa | kostka bet. |  | 11 | 14
5 | 130 | lewa | 3 | 6 | 5 | 28.75 | płyty ażurowe | kostka bet. | rozbiórka płyt ażurowych | 12 | 15
6 | 161 | lewa | 3 | 5 | 5 | 25.75 | gruntowa | kostka bet. |  | 11 | 14
[5 empty] | Suma: | 188.5 |  |  |  | 77 | 95
173
|  |  | 35 |  |  | -49
|  |  | 24 | 86
30