## Budżet
Nr Modułu | Ilość | Nazwa modułu | Oszacowana wartość zamówienia NETTO | Oszacowana kwota zamówienia BRUTTO | CPV | TRYB | UWAGI
MODUŁ 6 |  | Sprzęt oraz akcesoria elektroniczne i pomiarowe | 14774.14 | 19266.76
Generator funkcyjny | 3 szt. | Specjalny obwód dla funkcji fali kwadratowej, generujący fale kwadratowe do 60 MHz z jitter mniej niż 300 ps + 0.05 ppm okresu | 5038.78 | 6197.7 | 34999100-7 | tryb podstawowy Pzp (sprzęt elektroniczny / pomiarowy)
Dostępne co najmniej typy modulacji: AM, DSB-AM, FM, PM, FSK, ASK, PSK i PWM
Minimalne funkcje: przemiatania częstotliwości Sweep i generowania paczek impulsów Burst, generatora harmonicznych, łączenie kształtów fal
Precyzyjny licznik częstotliwości
Dostępny interfejs: GPIB
Wyświetlacz: 3,5”- 4.3" TFT-LCD kolorowy
Maksymalna częstotliwość wyjściowa: 30MHz
Liczba kanałów wyjściowych conajmniej: 2
Częstotliwość próbkowania: 150-200 MSa/s sampling rate
Długość pamięci: 16kpts
Rozdzielczość częstotliwości: 1μHz
Rozdzielczość pionowa: 16bit
Interfejsy w standardzie: USB Host, USB Device (USBTMC, LAN (VXI-11)
Kolorystyka w odcieniach jasnego szarego
Gwarancja: minimum 12 miesięcy
Ładowarka mikroprocesorowa do baterii LiPo | 1 | Zasilanie: DC minimum 11-18V | 206.91 | 254.49 | 31158100-9 | pzp
Moc ładowania: minimum 50 W
Moc rozładowania: minimum 5 W
Typy i ogniwa obsługiwanych baterii:
LiPo/LiHV/LiFe/Li-Ion: minimum 1-6 ogniw
NiMH/NiCd: minimum 1-15 ogniw
Pb: minimum 2-20V
Zakres pojemności obsługiwanych baterii:
NiMH/NiCd/LiPo/LiHV/LiFe/Li-Ion/Pb: minimum 100-50000mAh
Prąd ładowania:
NiMH/NiCd/LiPo/LiHV/LiFe/Li-Ion/Pb: minimum 0,1-6A
Prąd rozładowania: minimum 0,1-1A
Balanser: minimum 2-6 komórek
Prąd balansu: minimum 300mA/ogniwo
Timer bezpieczeństwa - automatyczne wyłączenie: minimum 1-120
Instrukcja obsługi w języku polskim
Gwarancja minimum 12 miesięcy
Torba ochronna na baterie typu LiPo Li-lion | 2 | Wymiary zewnętrzne: minimum 165*80*65mm | 118.43 | 145.67 | 30237270-2 | Regulamin
Zastosowanie: Do ładowania i przechowywania baterii LiPo
Materiał: Włókno szklane z powłoką ognioodporną spełniające parametry palności
Listwa antyprzepięciowa | 5 | ilość gniazd sieciowych z uziemieniem: co najmniej 4 | 617.85 | 759.96 | 31224810-3 | tryb podstawowy Pzp (sprzęt elektryczny)
Ochrona przeciwprzepięciowa
Bezpiecznik automatyczny
Podświetlany wyłącznik
Długość kabla: minimum 3m
Gwarancja minimum 12 miesięcy
Ściągacze izolacji | 5 | Ściągacz izolacji z przewodów elektrycznych Narzędzie wykonane ze stali Do zastosowania w przewodach o przekroju w minimalnym zakresie: 0,2-4mm2 Narzędzie posiadające automatyczny mechanizm ściągający izolację Wbudowany obcinak do przewodów Regulacja siły docisku szczęk Gwarancja minimum 12 miesięcy. | 258.32 | 317.73 | 44322400-7 | tryb podstawowy Pzp (narzędzia ręczne)
Odsysacze cyny | 5 | Urządzenie służące do usuwania nadmiaru spoiwa lutowniczego (cyny). Średnica końcówki: 3-4mm Podwójny system uszczelnień Narzędzie wyposażone w tłok i sprężynę ze stali Końcówka wykonana z tworzywa sztucznego: teflon lub ABS Metalowy korpus Gwarancja minimum 12 miesięcy | 175.31 | 215.63 | 44322400-7 | tryb podstawowy Pzp (narzędzia ręczne)
Zestaw pęset antymagnetycznych | 2 | Zestaw minimum 6 pęset precyzyjnych antymagnetycznych | 82.16 | 101.06 | 33131170-9 | tryb podstawowy Pzp (narzędzia ręczne)
Pęsety z wytrzymałego tworzywa sztucznego lub metalu
Końcówki pęset w różnym kształcie w tym minimum: standardowa, zaokrąglona, zakrzywiona, prosta, szeroka płaska, wzmocnona płaska, wzmocniona szeroka płaska
Długość pęset: 114-135mm
Gwarancja minimum 12 miesięcy
Podgrzewacz Preheater lutowniczy SMD | 1 | Właściwości: | 889,89 zł | 1094.56 | 39715100-8 | tryb podstawowy Pzp (sprzęt elektroniczny)
- Urządzenia sterowane mikroprocesorem.
- Cyfrowy wyświetlacz rzeczywistej i nastawionej temperatury.
- Zintegrowany uchwyt na ramce podstrzymującej.
- pozwalające na obsługę procesów bezołowiowych i standardowych.
Dane techniczne:
- napięcie zasilania 230V
- temperatura pracy minimum 100 °C - 350 °C
- element grzejny kwarcowy IR lub równoważny
- wymiary obszaru grzewczego minimum 130 x 130mm
W zestawie:
- podgrzewacz kwarcowy kompatybilny z urządzeniem
- przewód zasilający kompatybilny z urządzeniem, posiadający wtyczkę zgodną ze standardem CEE7/7
Myjka ultradźwiękowa | 1 | Myjka ultradźwiękowa do czyszczenia przedmiotów | 538.75 | 662.67 | 42924740-8 | tryb podstawowy Pzp (sprzęt elektroniczny)
Zasilanie: 230 V
Pojemność minimum: 6l
Wymiary wanny minimum: 300x88x65mm
Wymiary urządzenia maksimum: 400x250x400mm
Moc grzania minimum: 250W
Moc ultradźwięków minimum: 150W
Częstotliwość: 40-42kHz
Myjka wyposażona w timer działający w minimalnym zakresie: 1,5-30min
W zestawie minimum: 1l koncentratu czyszczącego
Gwarancja minimum 2 lata
Podkładki silikonowe do lutowania | 2 | Rozmiar maty minimum 45x30 cm | 153.59 | 188.92 | 44315300-4 | pzp
Materiał wykonania: sylikon
Własiwości antyelektrostatyczne
Odporność na wysokie temperatury minimum 500°C
Wytłoczone zasobniki, pola organizacyjne
Minimum 2 pola magnetyczne
Elektryczny odsysacz do cyny | 4 | Moc urządzenia: 30-40W | 200.95 | 247.17 | 42661000-7 | pzp
Zasilanie przewodowe: 220V/50Hz
Średnica otworu ssącego końcówki (dyszy): 1,2-1,6mm
długość kabla zasilającego: 100-200cm
Urządzenie wyposażone w metalowy grot oraz igłę do czyszczenia odsysacza
Gwarancja minimum 12 miesięcy
Stacja lutownicza typu hot air | 2 | Stacja lutownicza na gorące powietrze typu HOT AIR | 820.16 | 1008.79 | 42661000-7 | pzp
Wyposażona w: cyfrowy odczyt temperatury, analogowy odczyt siły nadmuchu
Spełniająca standardy ESD
Zasilanie: 230V/50Hz
Pobór Mocy minimum: 500 W
Element grzejny: ceramiczny
Minimalny zakres temperatur: 100°C - 480°C
Szczytowa wydajność kompresora minimum: 23 l/min
Wymiary: 160-200mm x 100-160mm x 160-260mm
Tryb pracy ręcznej/automatycznej
Ochrona przed osiągnięciem za wysokiej temperatury i poinformowanie alarmem
W zestawie minimum: komplet 4 dysz w tym: okrągła o średnicy 4.4 mm, okrągła o średnicy 7 mm 1196, okrągła o średnicy 9 mm 1197, kwadratowa 12x12 mm, dysza ciśnieniowa, pozycjoner, przewód zasilający, uchwyt na kolbę gorącego powietrza, instrukcja obsługi
Gwarancja minimum 12 miesięcy
Zaciskarka konektorów | 1 | Zaciskarka wykonana ze stali | 49.65 | 61.07 | 44322400-7 | tryb podstawowy Pzp (narzędzia ręczne)
Rączki wykonane z tworzywa sztucznego
Długość narzędzia w zakresie: 170-200 mm
Wyposażona w obcinaczkę
Rodzaje zaciskanych wtyków:
Złącza D-SUB
Obsługa typów konektorów.
Konektory telefoniczne
Konektory nieizolowane
Konektory izolowane
Gwarancja minimum 12 miesięcy
Kamera termowizyjna elektroniczna | 1 | Kamera termowizyjna ręczna na podczerwień. | 2232.45 | 2745.91 | brak | pzp
Konstrukcja jednoręczna wykonana z tworzyw sztucznych z rękojeścią .
Kamera wyposażona w kolorowy wyświetlacz o przekątnej w przedziale 2,4 "-3,2"
Wyświetlane dane o temperaturze mierzonego obiektu na interface.
Zasilanie akumulatorowe z opcją ładowania.
Standard szczelności obudowy IP 54 lub wyższy.
Etui lub torba dedykowana do przechowywania i transportu.
Zakres pomiaru temaperatury w przedziale:
temp ujemne: -25 st. C do - 15 st. C
temperatury dodatnie: + 300 st. C do + 650 st. C
Możliwość zapisu i transferu danych do komputera poprzez gniazdo USB i lub z wbudowanej pamięci i/lub gniazdo kart typu SD.
Pamięć wbudowana lub karty pamięci nie mniejsza niż 2 GB.
Format eksportowanych plików minium jpg.
Instrukcja w języku polskim.
Gwarancja minium 12 miesięcy
Zasilacz antyprzepięciowy UPS | 3 | Topologia: Line-Interactive | 2382.14 | 2930.03 | 30237280-5 | pzp
Moc znamionowa: 1500 VA
Moc wyjściowa: minimum 950 W
Napięcie wejściowe: 145 V ~ 290 V ± 5 V
Częstotliwość wejściowa: 45 ~ 65 Hz
Napięcie wyjściowe: 230 V
Zakres napięcia wyjściowego: 195 V ~ 255 V
Zakres częstotliwości wyjściowej: 50 Hz / 60 Hz (auto. wykrywanie, tryb bateryjny)
Kształt fali wyjściowej (tryb bateryjny): Symulowana sinusoida
Czas transferu: 2 ~ 6 ms
Maksymalny czas transferu: 10 ms
Klasyfikacja baterii: 12 V / 9 Ah x 2
Typ baterii: Bezobsługowa, kwasowo-ołowiowa
Czas ładowania baterii: 4 ~ 6 godzin do 90 % pojemności baterii
Czas podtrzymania: 3 ~ 20 minut w zależności od obciążenia
Poziom hałasu: Mniej niż 45 dB
Temperatura pracy: 0 ~ 45 °C
Wilgotność: 10 do 90 % bez kondensacji
Złącze minimum RJ-11 / RJ-45: minimum 1 x wejściowy, minimum 1 x wyjściowy, minimum USB x 1
Zabezpieczenia: minimum termiczne, minimum przeciwprzepięciowe, minimum przeciwzwarciowe
Gwarancja minimum 12 miesięcy
Pirometr elektroniczny bezdotykowy | 1 | Termometr typu bezdotykowego, pirometr ręczny. | 222.52 | 273.7
Zasilanie 9V na baterie.
Zakres mierzonych temperatur:
Ujemne w przedziele: -50 do -20 st. C
Dodatnie w przedziale: +400 do +800 st. C
Pomiar w st. C
Celownik laserowy, metoda pomiaru IR.
Pokrowiec
Automatyczne wyłączanie czasowe
Wyświetlacz LCD podświetlany lub kolorowy
Funkcja data hold lub równoważna do zapisywania pomiaru.
Czas pomiaru w przedziale 0,15 do 0,5 sekundy
Gwarancja minimum 12 miesięcy
Pistolet hot glue | 3szt. | Pistolet na gorący klej na wkład o średnicy 11mm | 442.85 | 544.71 | 42924310-5 | tryb podstawowy Pzp (sprzęt elektryczny)
Pistolet wyposażony w ceramiczną grzałkę
Wydajność w zakresie: 1,1-1,6kg/h
Czas nagrzewania do 1min
Moc urządzenia w zakresie: 100-200W
Gwarancja minimum 12 miesięcy
Mikroskop do inspekcji układów elektronicznych i lutowania | 1 szt. | Mikroskop wyposażony w kamerę oraz kolorowy wyświetlacz na zasilaniu bateryjnym lub ciągłym z sieci | 997 | 1226.31
Wyświetlacz mikroskopu o parametrach:
- Minimalne wymiary ekranu: 3,5”
- Minimalna rozdzielczość: 1024X768
- Odświeżanie minimum: 60HZ
Kamera:
- Minimum efektywnych pikseli: 1280* 1024P
- Minimalna częstotliwość wyświetlania klatek: 15fps
- Przybliżenie minimum: 3 MPx
- Temperatura pracy w minimalnym zakresie: 0-60 stopni Celsjusza
Oświetlenie: Maksymalne minimum do 60 000 luksów, Diody LED, Jasność regulowana w sposób ciągły
Zestaw powinien zawierać: Kompletny mikroskop, Regulowane oświetlenie LED, Kamera do mikroskopu, Zasilacz do kamery, Wysokiej jakości wyświetlacz HD do mikroskopu (Jeżeli wyświetlacz nie jest wbudowany to w zestawie kabel zasilający do wyświetlacza), Metalowa baza do mikroskopu z płytą roboczą do lutowania odporną na wysoką temperaturę o minimalnych wymiarach: 190x276mm
Oprogramowanie dające możliwość przetwarzania obrazu i nagrywania video
Język oprogramowania: polski
Gwarancja minimum 12 miesięcy
Lampa z lupą | 1 | Zasilanie 220V-240V | 236.32 | 290.68
Lampa z lupą do prac precyzyjnych wyposażona w soczewkę szklaną powiększającą .
Powiększenie minimum 5 dioptrii
Oświetlenie typu LED
Ramię przykręcane do stołu.
Ramię nastawne, regulowane, statyw wykonany z metalu.
Kolor biały
Instrukcja obsługi w języku polskim
Gwarancja minium 12 miesięcy

## Szacowanie
Załącznik nr 2 do Rozdziału III SWZ
WYKAZ WRAZ ZE SPECYFIKACJĄ/FORMULARZ SZCZEGÓŁOWEJ WYCENY W ZAKRESIE CZĘŚCI 1
Lp | SPRZĘT/MASZYNA/NARZĘDZIE | ILOŚĆ | CENA NETTO | CENA BRUTTO | WARTOŚĆ NETTO POZYCJI | WARTOŚĆ BRUTTO POZYCJI | SPECYFIKACJA | Rozwiązanie równoważne - wypełniają wyłacznie Wykonawcy, którzy w ofercie zaproponują przedmioty równoważne, zgodnie z zapisami SWZ. Należy podac wszystkie parametry, aby Zamawiający mógł dokonac oceny
1 | Generator funkcyjny | 3 |  |  |  |  | Urządzenie elektroniczno-pomiarowe, generator pozwalający wytworzyć sygnały napięciowe i częstotliwości oraz ich testowanie. Urządzenie powinno być wyposażone w specjalny obwód dla funkcji fali kwadratowej, generujący fale kwadratowe do 60 MHz, krótkookresowe odchylenie od ustalonych, okresowych charakterystyk sygnału tak zwany "jitter" mniej niż 300 ps + 0.05 ppm okresu Dostępne typy modulacji, co najmniej : AM, DSB-AM, FM, PM, FSK, ASK, PSK i PWM Minimalne funkcje: przemiatania częstotliwości Sweep i generowania paczek impulsów Burst, generatora harmonicznych, łączenie kształtów fal Precyzyjny licznik częstotliwości Dostępny interfejs: GPIB Wyświetlacz o przekątnej w przedziale: 3,5”- 4.3" TFT-LCD kolorowy Maksymalna częstotliwość wyjściowa: 30MHz Liczba kanałów wyjściowych co najmniej: 2 Częstotliwość próbkowania: 150-200 MSa/s sampling rate Długość pamięci (długości fali): 16kpts Rozdzielczość częstotliwości minimum: 1μHz Rozdzielczość pionowa minimum: 16bit Interfejsy w standardzie: USB Host, USB Device (USBTMC, LAN (VXI-11) Urządzenie spełniające wymagania certyfikacji minimum: CE i RoHS Dostarczone wraz z instrukcjami obsługi.
2 | Torba ochronna na baterie typu LiPo LiOn | 2 |  |  |  |  | Torba specjalistyczna służąca do przechowywania oraz ładowania baterii typu LiPo, LiOn i pokrewnych. Chroniąca w przypadku awaryjnego zapłonu baterii i akumulatorów modelarskich. Wymiary zewnętrzne: minimum 60mm x 60mm x 160mm Materiał wykonania : Włókno szklane z powłoką ognioodporną spełniające parametry palności lub równoważne.
3 | Ładowarka mikroprocesorowa do baterii modelarskich | 1 |  |  |  |  | Urządzenie służące do ładowania baterii modelarskich z funkcjami ustalania parametrów ładowania do danego typu baterii/akumulatora. Zasilanie typu AC/DC Elektroniczny, cyfrowy wyświetlacz sterowania urządzeniem oraz parametrów ładowania. Urządzenie z monitoringiem temperatury ładowanej baterii. Moc ładowania: minimum 50 W Moc rozładowania: minimum 5 W Typy i ogniwa obsługiwanych baterii, minimum: NiMH/NiCd/LiPo/LiHV/LiFe/Li-Ion/ Urządzenie dostarczone z niezbędnym okablowaniem oraz końcówkami ładowania do różnych typów baterii przewidzianych instrukcją obsługi.
4 | Pistolet do klejenia akumulatorowy typu hot glue | 3 |  |  |  |  | Pistolet na gorący klej, tak zwany "hot glue" na wkład o średnicy 7 mm Urządzenie bezprzewodowe, wyposażone w akumulator minimum 1,5 Ah z opcją ładowania wraz z kablem zasilającym/ładującym lub ładowarką. Funkcja oszczędzania energii – urządzenie wyłącza się automatycznie w trybie bezczynności Czas nagrzewania od 15s do 1 min Temperatura topnienia wkładu, klejenia w przedziale: 150-190°C
5 | Zaciskarka konektorów | 1 |  |  |  |  | Zaciskarka szczypcowa wykonana ze stali ze szczekami dedykowanymi do zaciskania końcówek kabli, tulejek. Rączki wykonane/pokryte tworzywem sztucznym Średnice zaciskanych tulejek w zakresie: 0,5mm do 6 mm
6 | Ściągacz izolacji ręczny | 5 |  |  |  |  | Ściągacz automatyczny izolacji z przewodów elektrycznych typu szczypce. Narzędzie wykonane ze stali z rączkami, rękojeścią pokrytymi tworzywami sztucznymi Do zastosowania w przewodach o przekroju w zakresie: minimalne przekroje 0,2-0,5 mm2 maksymalne przekroje 4-6 mm2 Narzędzie posiadające automatyczny mechanizm ściągający izolację Wbudowany obcinak do przewodów
7 | Odsysacz cyny ręczny | 5 |  |  |  |  | Urządzenie służące do usuwania nadmiaru spoiwa lutowniczego (cyny). Wyposażone w tłok sprężynowy i spust. Średnica końcówki w przedziale: 3-4mm Podwójne uszczelnienie. Narzędzie wyposażone w tłok i sprężynę ze stali Końcówka wykonana z tworzywa sztucznego odpornego na wysokie temperatury Korpus wykonany z metalu lub tworzyw sztucznych.
8 | Elektryczny odsysacz do cyny (rozlutownica) | 4 |  |  |  |  | Urządzenie służące do rozlutowywania spoin cynowych z opcją podciśnieniowego odessania. Wyposażone w kolbę, metalowy grot oraz igłę do czyszczenia odsysacza. Moc urządzenia minimum: 80W Zasilanie przewodowe: 220V/50Hz Zakres temperatur rozlutownicy mieszczący się w przedziale: nie mniej niż 150 nie więcej niż 500°C minimalna moc pompy: 550mm Hg Cyfrowym elektroniczny ekran wyświetlający parametry temperaturowe, panel przyciskowy do sterowania.
9 | Zestaw pęset antymagnetycznych | 2 |  |  |  |  | Zestaw minimum 6 pęset precyzyjnych antymagnetycznych Pęsety z wytrzymałego tworzywa sztucznego lub metalu Końcówki pęset w różnym kształcie w tym minimum: standardowa, zakrzywiona, prosta, szeroka płaska, wzmocniona płaska
10 | Podgrzewacz preheater lutowniczy SMD | 1 |  |  |  |  | Napięcie zasilania 220-240 V z wtyczką typu europejskiego lub zasilacz typu AC/DC dedykowany do urządzenia. Standardy elementów, które dostarczony sprzęt musi być w stanie wylutować, minimum: SDM, BGA, CBGA, CCGA, CSP, QFN, MLF, PGA Urządzenia sterowane mikroprocesorem. Cyfrowy wyświetlacz rzeczywistej i nastawionej temperatury. Zintegrowany uchwyt na ramce podtrzymującej lub uchwyty umożliwiające stabilne mocowanie materiału podgrzewanego. Możliwość sterowania parametrami temperatury. Wyposażona w minimum 3 tryby pracy: - Podgrzewane wstępnie (Pre-Heating), - Wygrzewnie (Re-Flow), - Schładzanie (Cooling), do temperatury pomieszczenia. Dane techniczne: Minimalna moc górnej lampy: 400W Minimalna moc podgrzewacza: 800W Minimalna temperatura pracy w przedziale: 50-100 st. C Maksymalna temperatura pracy w przedziale: 340-380 st. C Element grzejny typu kwarcowy IR Minimalna szerokość umieszczonego elementu 350x305mm W zestawie: Podgrzewacz kwarcowy kompatybilny z urządzeniem Urządzenie spełniające wymagania certyfikacji minimum: CE i RoHS Dostarczone wraz z instrukcjami obsługi.
11 | Mikroskop do inspekcji układów elektronicznych | 1 |  |  |  |  | Urządzenie mikroskopowe dedykowane do pracy z układami elektronicznymi, inspekcji układów elektronicznych z funkcją powiększania i monitorowania opracowywanego układu w trakcie inspekcji. Mikroskop wyposażony w kamerę, kolorowy wyświetlacz. Urządzenie zasilane zasilaczem lub wtyczką elektryczną 220-240 V. Możliwość komunikacji, eksportu danych do komputera, minimum przez złącze USB lub kartę pamięci i/lub wejście hdmi. Podświetlenie pola pracy typu LED. Wyświetlacz mikroskopu o parametrach: - Minimalne wymiary ekranu, przekątna w przedziale: 3,5"-8" - Minimalna rozdzielczość: 1024X768 Kamera: - Rozdzielczość od 2 do 5 Mpx - Minimalna częstotliwość wyświetlania klatek: 24fps Oprogramowanie, aplikacja dające możliwość przetwarzania obrazu i nagrywania video. Język oprogramowania: polski lub angielski
12 | Myjka ultradźwiękowa | 1 |  |  |  |  | Myjka ultradźwiękowa do czyszczenia przedmiotów wykonana ze stali nierdzewnej. Panel sterowania z przyciskami parametrów oraz cyfrowym wyświetlaczem umożliwiający sterowanie procesem. Zasilanie: 220-240 V Pojemność minimum: 3-7 l Wymiary wanny, pojemnika roboczego minimum: 240mmx135mmx100mm Moc grzania w zakresie: 100 W-300 W Moc ultradźwięków w zakresie: 120W-180W Myjka wyposażona w timer działający w minimalnym zakresie: 1,5-30min Urządzenie dostarczone z płynem: minimum 1l koncentratu czyszczącego oraz koszykiem roboczym Urządzenie spełniające wymagania certyfikacji minimum: CE i RoHS Dostarczone wraz z instrukcjami obsługi.
13 | Podkładka silikonowa do lutowania | 2 |  |  |  |  | Materiał wykonania: sylikon Włacsiwości antyelektrostatyczne Odporność na wysokie temperatury, do 500 st. C Wytłoczone zasobniki, pola organizacyjne pomagające w trakcie prac elektronicznych i lutowania
14 | Stacja lutownicza typu hot air | 2 |  |  |  |  | Stacja lutownicza na gorące powietrze typu "HOT AIR" Wyposażona w: cyfrowy odczyt temperatury, cyfrowe ustawienie siły nadmuchu Spełniająca standardy ESD Zasilanie: 220V-240V/50Hz Moc maksymalna urządzenia: minimum: 950 W Element grzejny: ceramiczny Maksymalna temperatura pracy/wyjściowa: minimum 480°C Szczytowa wydajność kompresora minimum: 110 l/min Wyświetlacz cyfrowy przedstawiający minimum: temperaturę i przepływ powietrza. Funkcja wyłączania po określonym czasie lub odłożeniu kolby do podstawki. Minimum 3 programowalne kanały CH1, CH2, CH3 zapamiętujące nastawy temperatury i przepływu ustawiane dedykowanymi przyciskami W zestawie minimum: uchwyt na kolbę gorącego powietrza, instrukcja obsługi, minimum 3 dysze/końcówki Urządzenie spełniające wymagania certyfikacji minimum: CE i RoHS Dostarczone wraz z instrukcjami obsługi.
15 | Pirometr elektroniczny bezdotykowy | 1 |  |  |  |  | Termometr typu bezdotykowego, pirometr ręczny. Zasilanie 9V na baterie lub z wbudowanym akumulatorem z funkcją ładowania. Zakres mierzonych temperatur: Ujemne w przedziele: -50 do -20 st. C Dodatnie w przedziale: +400 do +800 st. C Pomiar w st. C i F Celownik laserowy, metoda pomiaru IR. Pirometr dostarczony w dedykowanym etui, pudełku do przechowywania i transportu. Automatyczne wyłączanie czasowe Wyświetlacz LCD podświetlany lub cyfrowy Funkcja data hold lub równoważna do zapisywania pomiaru. Czas pomiaru w przedziale 0,15 do 0,5 sekundy
16 | Kamera termowizyjna elektroniczna | 1 |  |  |  |  | Kamera termowizyjna dopinana do urządzeń multimedialnych typu smartfon, tablet. Interfejs łączący kamerę z platformą: USB C/ MicroUSB Kamera termowizyjna o rozdzielczości termicznej nie mniejszej niż: 160 x 120 Minimalny zakres pomiaru temperatur: od -20 do + 480 st i więcej Obiektyw o rozmiarach nie mniejszych niż : 6 mm f1 Platformy obsługiwane przez kamerę: Windows/Android Częstotliwość wyświetlania klatek: nie mniej niż: 8Hz Dedykowane oprogramowanie do obsługi kamery zapewnione na wskazane platformy. W dostawie niezbędne kable zasilające, etui ochronne. Urządzenie spełniające wymagania certyfikacji minimum: CE i RoHS Dostarczone wraz z instrukcjami obsługi.
RAZEM: