## Arkusz1
Zadanie: „Rozbudowa, przebudowa i nadbudowa budynku Zespołu Szkół Centrum Kształcenia Rolniczego w Nowym Targu ul. Kokoszków 71 wraz z zagospodarowaniem terenu’’ – etap II ( wykonanie m.in. dachów, elewacji i stolarki zewnętrznej). Zakres prac: Kompleksowe wykonanie pokrycia dachowego
L.p. | Opis | Jednostka | Ilość | C.J. [zł] | Wartość [zł] | UWAGI | Wartość [zł]
I. | Dach na blasze trapezowej - (Sala gimnastyczna)
1.1 | Pokrycie dachów blachami trapezowymi | m2 | 481.63 |  | 0 | projektowa blacha trapezowa TR 60/235x1,00 w układzie negatywnym dwuprzęsłowa na dźwigarach drewnianych
1.2 | Wypełnienie profili blachy stanowiącej konstrukcję dachu nad salą gimnastyczną. | kpl | 1 |  | 0 | z projektu "Górne profilowania wypełnić granulatem wełny mineralnej przed wykonaniem izolacji paroszczelnej"
1.3 | Izolacja z folii paroizolacyjnej gr. 0,5 mm | m2 | 481.63 |  | 0 | Wymagania dla folii PE: – odporność na rozciąganie: 66N/50mm – grubość: 0,2mm – przepuszczalność pary wodnej: Sd = 44m
1.4 | Warstwa spadkowa styrobeton gr. min 5 cm wraz z włoknami polipropylenowymi | m3 | 24.08 |  | 0
1.5 | Izolacje poziome z płyt z wełny mineralnej gr. 10 cm | m2 | 481.63 |  | 0 | Wymagania dla izolacji termicznej: – współczynnik przewodzenia ciepła (średni): max. 0,038 – naprężenia ściskające przy 10% deformacji (dla górnej 10% grubości): min. 60 kPa – naprężenia ściskające przy 10% deformacji (dla pozostałej grubości): min. 30 kPa – ilość warstw: min. 2 – nasiąkliwość przy długotrwałym częściowym zanurzeniu =< 3 kg/m2 – nasiąkliwość wodą przy krótkotrwałym zanurzeniu: =< 1 kg/m2 – współczynnik oporu dyfuzyjnego pary wodnej: 1 – klasa reakcji na ogień: A1
1.6 | Izolacje poziome z płyt z wełny mineralnej gr. 20 cm | m2 | 481.63 |  | 0
1.7 | Membrana dachowa gr. 1,5 mm z wywinięciem na ogniomury | m2 | 481.63 |  | 0 | Na izolacji termicznej ułożyć izolację przeciwwodną z membrany TPO. Minimalne wymagania dla membrany: – wytrzymałość na rozciąganie: min. 11 Mpa – wytrzymałość na rozdarcie: min. 35 kN/m – grubość: min. 1,5mm – nasiąkliwość: =< 0,1%
II. | Dach na stropie betonowym (Szkoła)
2.1 | Warstwa spadkowa styrobeton gr. min 5 cm wraz z włoknami polipropylenowymi | m3 | 399 |  | 0
2.2 | Izolacja z folii paroizolacyjnej PE gr. 0,2 mm | m2 | 2660 |  | 0 | Wymagania dla folii PE: – odporność na rozciąganie: 66N/50mm – grubość: 0,2mm – przepuszczalność pary wodnej: Sd = 44m
2.3 | Izolacje poziome z płyt z wełny mineralnej gr. 10 cm | m2 | 2660 |  | 0
2.4 | Izolacje poziome z płyt z wełny mineralnej gr. 20 cm | m2 | 2660 |  | 0
2.5 | Montaż izoklinów z wełny mineralnej o wys. 10 cm | m | 112 |  | 0
2.6 | Dostawa i montaż kołków systemowych do mocowania | kpl. | 1 |  | 0 | Ilość kołków zgodnie z zaleceniami producenta (np.. 4szt/m2)
2.7 | Membrana dachowa gr. 1,5 mm z wywinięciem na ogniomury | m2 | 2660 |  | 0 | Na izolacji termicznej ułożyć izolację przeciwwodną z membrany TPO. Minimalne wymagania dla membrany: – wytrzymałość na rozciąganie: min. 11 Mpa – wytrzymałość na rozdarcie: min. 35 kN/m – grubość: min. 1,5mm – nasiąkliwość: =< 0,1%
III. | Elementy dodatkowe
3.1 | Montaż podkonstrukcji pod płytę OSB (drewno impregnowane) | m2 | 441.04 |  | 0
3.3 | Montaż płyty wodoodpornej OSB gr. 22 mm na wcześniej zamontowanej podkonstrukcji. | m2 | 441.04 |  | 0
3.3 | Montaż obróbek blacharskich z blachy 0,8 mm - RAL 7024 | m2 | 465.06 |  | 0
3.1 | Uszczelnienie przebić przez poszycie dachowe trzpieni T1 (RK 140x140) | szt. | 88 |  | 0 | Kształtownik - RK 140x140 - 88 szt , podparcie dla central, kotłowni kontenerowej itp..
3.3 | Wykonanie montażu oraz uszczelnień świetlików SW1 - 1,20x2,74 [m] | szt. | 6 |  | 0
3.4 | Wykonanie monatżu oraz uszczelnienia klapy dymowej KD1 - 1,60x1,60 [m] | szt. | 1 |  | 0
3.5 | Wykonanie montażu oraz uszczelnienia klapy dymowej KD2 - 1,35x1,35 [m] | szt. | 1 |  | 0
3.6 | Wykonanie mntażu oraz uszczelnienia klapy dymowej KD1 - 1,25x1,25 [m] | szt. | 1 |  | 0
3.7 | Wykonanie szczelnych przejść instalacyjnych w dachu dla planowanych instalacji wg załączonych projektów branżowych wraz z ich zabezpieczeniem przed warunkami atmosfe-rycznymi | kpl. | 1 |  | 0
3.8 | Wykonanie uszczelnień zamontowanego systemu asekuracji na dachu | kpl. | 1 |  | 0
|  | CAŁKOWITA WARTOŚĆ: |  |  | 0
Uwagi:
1. Przedmiary stanowią poglądowe wartości, każdy wykonawca powinnien je zweryfikować ze własnym zakresie
2. Pw tabeli uwzględniono projektowane rozwiązania, wyceniająć alternatywne wykonawca powinnien to jednoznacznie określić