## Kosztorys inwestorski
Przedmiar Robót „Remont drogi wojewódzkiej nr 645 od km 21+900 do km 25+320, (L = 3,420 km)”
L.p | Nr ST | Opis | Jedn. miary | Ilość
1 | 2 | 3 | 4 | 5
Roboty przygotowawcze i rozbiórkowe
1 | D-M.00.00.00 D.01.01.01a | Roboty pomiarowe przy liniowych robotach ziemnych (trasa dróg w terenie równinnym), oraz wykonanie geodezyjnej inwentaryzacji powykonawczej remontowanego odcinka drogi, stabilizacją punktów załamań na granicy pasa drogowego przy pomocy stałych znaków geodezyjnych (słupków betonowych) wraz ze świadkami z napisem PAS DROGOWY (czarny napis na żółtym tle) dla przedmiotowego odcinka.. Przedmiar: 3,420 km | km | 3.42
2 | D-07.02.01a | Wykonanie projektu czasowej organizacji ruchu wraz z niezbędnymi uzgodnieniami, oraz wprowadzenie jej na czas prowadzenia robót. Przedmiar: 1,0 kpl. | kpl. | 1
3 | Obowiązujące warunki techniczne. | Wykonanie geodezyjnej inwentaryzacji stanu istniejącego wraz z uproszczoną dokumentacją techniczną (wymagającej zatwierdzenia przez Zamawiającego) zawierającą: - niweletę zastępczą - plan zagospodarowania terenu Celem wykonania ww. dokumentacji jest uporządkowanie drogi w profilu podłużnym i poprzecznym oraz doprecyzowanie parametrów łuków i krzywych przejściowych na planie sytuacyjnym. Przedmiar: 3,420 km | km | 3.42
Roboty rozbiórkowe i roboty ziemne
4 | D-05.03.11 | Frezowanie nawierzchni asfaltowej na zimno przy średniej grubości 13 cm, pozyskany urobek z frezowania należy przewieżć na plac Wykonawcy i przetworzyć, materiał przeznaczony do ponownego wykorzystania jako doziarnienie do warstwy podłoża ulepszonego. Przedmiar: 2,2 m x 3 320,0m + 7,0 m x 100,0m = 8 004,0 m2 | m2 | 8004
5 | D-01.02.04 | Mechaniczna rozbiórka istniejącej podbudowy z bruku kamiennego oraz kruszywa średniej grubości 12 cm wraz z opornikiem betonowym strona lewa istniejącej jezdni. Materiał z rozbiórki należy przewieźć na plac składowy Wykonawcy, rozdrobnić do frakcji 0-31,5 oraz wykorzystać jako doziarnienie do warstwy podłoża ulepszonego. Przedmiar: 2,2 m x 3320,0 m + 7,0 m x 100,0 m = 8 004,0 m2 | m2 | 8004
6 | D-01.02.02 | Usunięcie warstwy ziemi urodzajnej (humusu) średniej grubości 10 cm, urobek z przeznaczeniem do wykonania humusowania skarp. Przedmiar: 0,65 m2 x 3 420,00 m = 2 223,0 m3 | m3 | 2223
7 | D-02.00.01 D-02.01.01 D-03.01.03b | Wykonanie wykopów pod warstwy konstrukcyjne nawierzchni oraz wykonanie wykopów związanych z odtworzeniem rowów, pozyskany urobek przeznaczony do uzupełnienia korpusu jezdni i zjazdów. Przedmia: 1,07 m2 x 3 420,00 m = 3 659,4 m3 | m3 | 3659.4
8 | D-04.01.01 | Profilowanie oraz zagęszczanie podłoża wykonywane mechanicznie w gruncie nieskalistym pod warstwy konstrukcyjne nawierzchni. Przedmiar: (3,0 m + 0,8 m) x 3 320,0 m + 8,6 m x 100,0 m = 13 476,0 m2 | m2 | 13476
9 | D-02.00.01 D-02.03.01 | Wykonanie nasypu z materiału pochodzącego z wykopów oraz dowozu. Pozycja obejmuje: - sprawdzenie przydatności pozyskane materiału z wykopów - uzupełnienie korpusu drogowego Przedmiar: 1,29 m2 x 3 420,00 m = 4 411,8 m 3 | m3 | 4411.8
Ciąg główny - warstwy konstrukcyjne i nawierzchnia.
10 | D-04.05.01a | Wykonanie podłoża ulepszone (na miejscu) z mieszanki kruszywa związanego hydraulicznie cementem C 3/4, gr. 20 cm. Jako doziarnienie istniejącego gruntu należy wykorzystać materiał pochodzący z rozbiórki istniejącej nawierzchni. Przedmiar: 3,0 m x 3 320,00 m + 8,6 m x 100,0 m = 10 820,0 m2 | m2 | 10820
11 | D-04.05.01a | Wykonanie podłoża ulepszone (z dowozu) z mieszanki kruszywa naturalnego związanego hydraulicznie cementem C 3/4, gr. 20 cm. Przedmiar: 0,8 m x 3 320,0 m = 2 656,0 m2 | m2 | 2656
12 | D-04.04.02 | Wykonanie podbudowy zasadniczej z mieszanki kruszywa naturalnego o uziarnieniu 0/31,5 z kruszywa C90/3, grubość warstwy 20cm Przedmiar: (2,7 m + 0,5 m) x 3320,0m + 8,0 m x 100,0 m = 11 424,0 m2 | m2 | 11424
13 | D-04.04.02 | Wykonanie warstwy odcinającej z mieszanki kruszywa naturalnego o uziarnieniu 0/31,5 z kruszywa C90/3, średnia grubość 12 cm Przedmiar: 4,8 m x 3320,0m = 15 936,0 m2 | m2 | 15936
14 | D-04.07.01a D-04.03.01a | Wykonanie podbudowy z AC 22 P 35/50 o gr.8 cm wraz z oczyszczeniem i skropieniem podbudowy emulsją asfaltową przed ułożeniem podbudowy z betonu asfaltowego. Uszczelnienie złącz zgodnie z ST. Obmiar: 7,2 m x 3 420,00 m = 24 624,0 m2 | m2 | 24624
15 | D-05.03.05b D-04.03.01a | Wykonanie warstwy wiążacej AC 16 W z dodatkiem polimeroasfaltu PMB 25/55-60, gr. warstwy po zagęszczeniu 6 cm wraz z oczyszczeniem i skropieniem nawierzchni podbudowy bitumicznej emulsją asfaltową przed ułożeniem w. wiążacej.Złącze podłużne i poprzeczne jezdni należy uszczelnić zgodnie z wymogami zawartymi ST. Obmiar: 7,1 m x 3 420,00 m = 24 282,0 m2 | m2 | 24282
16 | D-04.03.01a D-05.03.05a | Wykonanie warstwy ścieralnej AC 11 S z dodatkiem polimeroasfaltu PMB 45/80-55, gr. warstwy po zagęszczeniu 4cm wraz z oczyszczeniem i skropieniem nawierzchni emulsją asfaltową przed ułożeniem w. ścieralnej. Złącze podłużne i poprzeczne jezdni należy uszczelnić elastyczną taśmą bitumiczną gr. 10mm zgodnie z ST. Obmiar: 7,0 m x 3 420,00 m = 23 940,0 m2 | m2 | 23940
Remont zjazdów oraz skrzyżowań.
17 | D-05.03.11 | Frezowanie nawierzchni asfaltowej na zimno przy średniej grubości 10 cm (skrzyżowanie), pozyskany urobek przeznaczony do wykorzystania na miejscu. Przedmiar: 6,4 m x 8,0 m +0,215 x 8,0 m x 8,0 m x 2 = 78,72 m2 | m2 | 78.72
18 | D-02.00.01 D-02.01.01 D-04.01.01 | Mechaniczna rozbiórka istniejącej nawierzchni zjazdu wraz z warstwami konstrukcyjnymi (średnia grubość całej konstrukcji 28 cm). Pozyskany urobek przeznaczony do uzupełnieni korpusu zjazdów nadmiar urobku do utylizacji przez Wykonawcę. Przedmiar: (5,0 m x 5,0 m + 0,215 x 5,0 m x 5,0 m x 2) x 10 x 0,28 m + (6,6 m x 6,0 m + 0,215 x 6,0 m x 6,0 m x 2) x 3 x 0,28 = 146,37 m 3 | m3 | 146.37
19 | D-04.01.01 | Profilowanie oraz zagęszczanie podłoża wykonywane mechanicznie w gruncie nieskalistym pod warstwy konstrukcyjne nawierzchni. Przedmiar: (5,6 m x 5,0 m + 0,215 x 5,0 m x 5,0 m x 2) x 10 + (6,6 m x 6,0 m + 0,215 x 6,0 m x 6,0 m x 2) x 3 = 552,74 m2 | m2 | 552.74
20 | D-04.04.02 | Wykonanie podbudowy zasadniczej z mieszanki kruszywa naturalnego o uziarnieniu 0/31,5 z kruszywa C90/3, grubość warstwy 20cm Przedmiar: 552,74 m2 | m2 | 552.74
21 | D-04.07.01a D-04.03.01a | Wykonanie podbudowy z AC 22 P 35/50 o gr.8 cm wraz z oczyszczeniem i skropieniem podbudowy emulsją asfaltową przed ułożeniem podbudowy z betonu asfaltowego. Uszczelnienie złączy zgodnie z ST. Obmiar: 6,2 m x 8,0 m + 0,215 x 8,0 m x 8,0 m x 2 = 77,12 m2 | m2 | 77.12
22 | D-04.03.01a D-05.03.05b | Wykonanie warstwy wiążacej AC 16 W 35/50, gr. warstwy po zagęszczeniu 4 cm wraz z oczyszczeniem i skropieniem nawierzchni podbudowy emulsją asfaltową. Złącze należy uszczelnić zgodnie z ST. Obmiar: (5,1 m x 5,0 m + 0,215 x 5,0 m x 5,0 m x 2) x 10 = 362,5 m2 | m2 | 362.5
23 | D-04.03.01a D-05.03.05b | Wykonanie warstwy wiążacej AC 16 W 35/50, gr. warstwy po zagęszczeniu 6 cm wraz z oczyszczeniem i skropieniem nawierzchni podbudowy emulsją asfaltową. Złącze należy uszczelnić zgodnie z ST. Obmiar: 6,1 m x 8,0 m +0,215 x 8,0 m x 8,0 m x 2 + (6,1 m x 6,0 m + 0,215 x 6,0 m x 6,0 m x 2) x 3 = 232,56 m2 | m2 | 232.56
24 | D-04.03.01a D-05.03.05a | Wykonanie warstwy ścieralnej AC 11 S 50/70, gr. warstwy po zagęszczeniu 4cm wraz z oczyszczeniem i skropieniem nawierzchni emulsją asfaltową. Złącze należy uszczelnić zgodnie z ST. Obmiar: (5,0 m x 5,0 m + 0,215 x 5,0 m x 5,0 m x 2) x 10 + 6,0 m x 8,0 m + 0,215 x 8,0 m x 8,0 m x 2 +(6,0 m x 6,0 m + 0,215 x 6,0 m x 6,0 m x 2) x 3 = 587,46 m2 | m2 | 587.46
25 | D-02.00.01 D-02.03.01 | Wykonanie uzupełnienia korpusu zjazdów materaiłem z dowozu. Przedmiar: 120,0 m 3 | m3 | 120
Roboty wykończeniowe.
26 | D-06.01.01 D-03.01.03b | Umocnienie powierzchni skarp, dna rowu i przeciw skarp poprzez wykonanie humusowania gr. 10 cm (z wykorzystaniem pozyskanego humusu podczas odhumusowania) oraz hydroobsiewu. Pozycja obejmuje również profilowanie skarp, dna rowu oraz przeciwskarp przed humusowaniem. Przedmiar: 3,0 m x 3 420,00 m x 2 = 20 520,00 m2 | m2 | 20520
27 | D – 06.03.01a | Wykonanie nawierzchni poboczy z mieszanki kruszywa naturalnego o uziarnieniu 0-31,5 C90/3. Grubość nawierzchni poboczy 15 cm. Pozycja obejmuje również profilowanie i zagęszczanie podłoża pod pobocze. Przedmia: 1,5 m x 3 420,00 m x 2 = 10 260,00 m2 | m2 | 10260
Oznakowanie pionowe, poziome, urzadzenia bezpieczeństwa ruchu drogowego
28 | D-07.02.01a | Wykonanie projektu stałej organizacji ruchu dla odcinka od km 21+800 do km 25+320. Przedmiar: kpl.=1 | kpl. | 1
29 | D-07.02.01a | Demontaż starego i wykonanie nowego oznakowania pionowego i UBR zgodnie z wykonanym projektem stałej organizacji ruchu dla odcinka od km 21+900 do km 25+320. (Obecna ilośc znaków pionowych 84 szt, docelowa ilość znaków pionowych będzie wynikała z opracowanego PSOR) Obmiar: kpl.=1 | kpl. | 1
30 | D-07.01.01 | Oznakowanie poziome jezdni materiałami cienkowarstwowymi przy grubości oznakowania 0,6mm, zgodniez z opracowanym projektem stałej organizacji ruchu dla odcinka od km 21+800 do km 25+320. (Obecna ilośc oznakowania poziomego wynosi 1460 m2, docelowa ilość oznakowania poziomego będzie wynikała z opracowanego PSOR) Obmiar: 1 kpl. | kpl. | 1