## Cz.1 - Sprzet elektroniczny i a
Znak sprawy: SP 231.2.2022
Szkoła Podstawowa w Stęszewie
Część 1 - Sprzęt elektroniczny i akcesoria
Załącznik nr 1 - Opis przedmiotu zamówienia
LP | Nazwa | Ilość | Specyfikacja techniczna - minimalne wymagania
1 | Blenda fotograficzna 7w1 | 1 | 7 różnych ekranów - powłok blend glareone: · biała · srebrna · złota · czarna · dyfuzor – półprzezroczysta płaszczyzna rozpraszająca · zielony · niebieski
2 | Zestaw z mikrofonem nagłownym | 6 | Mikrofony bezprzewodowe. Systemy te działają w paśmie UHF 863-865 MHz i mają 16 kanałów Charakterystyka zestawu: · Odbiornik z 1 bodypack i mikrofonem zestawu słuchawkowego · Bodypack z wyświetlaczem wskazującym częstotliwość i niski poziom naładowania baterii · 16 kanałów z możliwością wyboru częstotliwości · Oscylator PLL · Wyraźny wyświetlacz · Zrównoważone wyjście XLR i jedno niezbalansowane wyjście 6,3 mm · W zestawie zasilacz sieciowy i gniazdo 6,3 mm Parametry minimalne: · Zakres częstotliwości: 863.000 - 865.000 MHz · Pasmo przenoszenia: 40Hz - 17.000Hz · Zakres dynamiczny: >85dB · Stabilność częstotliwości: 0.002% · Czułość: -90dB · Stosunek sygnału do szumu: >90dB · THD: <1% · Zasilanie: 100-240VAC 50/60Hz (5V Micro-USB)
3 | Greenscreen mobilny w obudowie | 1 | Mobilny green screen może służyć jako tło podczas streamingów czy kręcenia vlogów. Parametry minimalne: · Wymiary (rozwinięty): 148 x 180 cm · Wymiary (zwinięty): 164,5 x 10,5 x 11,5 cm · Materiał: 100% poliester
4 | Oprogramowanie do edycji nagrań video | 1 | Specyfikacja: · Wersja językowa: wielojęzyczna · Wersja produktu: opakowanie z kodem · Typ licencji: komercyjna · Rodzaj licencji: nowa · Długość licencji: bezterminowa · Liczba stanowisk: 1
5 | Ścianka akustyczna | 1 | Ścianka akustyczna o śr. 22 mm. · gr. ścianki 2,4 cm · wym. 65 x 52,4 x 160 cm
6 | Tło fotograficzne białe | 1 | Parametry minimalne: · Materiał: karton · Rozmiar 1,35 x 10 m · Masa: 1200 g
7 | Tło fotograficzne zielone - Green Screen | 1 | Parametry minimalne: · Materiał: karton · Rozmiar: 1,35 x 5 m · Masa: 3 kg · Na sztywnej tulei · Gramatura 140g/m2
8 | Dyktafon | 1 | Dyktafon zawiera tryby skupienia i Wide-Stereo. Wewnętrzna pamięć min. 4 GB z możliwością rozszerzenia do 32 GB poprzez gniazdo kart micro SD. Zawiera instrukcję obsługi i kartę gwarancyjną. Parametry minimalne: · Pojemność pamięci: min. 4 GB, Nośnik zapisu: pamięć wewnętrzna, karta pamięci microSD/SDHC · Format zapisu: MP3, PCM (WAV), Wyświetlacz: LCD, Podświetlenie wyświetlacza: nie, Mikrofon: stereofoniczny · Czas nagrania: maksymalny 159 h , najwyższej jakość 39 h · Liczba trybów jakości nagrania: 4 · Liczba nagrań w folderze: 199 · Aktywacja głosem: tak · Odtwarzanie plików MP3: tak · Nagrywanie w formacie PCM: tak, Menu w języku polskim: nie, Regulacja czułości mikrofonu: tak, Regulacja prędkości odtwarzania: tak · Blokada przycisków (Hold): tak · Funkcje dodatkowe: czytnik kart pamięci microSD/SDHC, filtr górnoprzepustowy, wybór sceny, wyszukiwanie nagrań, zastępowanie nagrań · Wejście mikrofonowe: tak · Wyjście słuchawkowe : tak · Możliwość połączenia z komputerem: tak, USB 2.0 · Zasilanie: 2 baterie AAA lub 2 akumulatory AAA · Czas pracy: tryb nagrywania 55 h , tryb odtwarzania brak danych
9 | System mikrofonów bezprzewodowych | 2 | System mikrofonów bezprzewodowych do lustrzanek cyfrowych, kamer bezlusterkowych i kamer wideo lub urządzeń mobilnych, dołączone są dwa kable wyjściowe: TRS do kamer i TRRS do smartfonów lub tabletów. Blink 500 działa w wolnym od zakłóceń paśmie 2,4 GHz i automatycznie przeskakuje do wolnych kanałów, aby uniknąć zakłóceń statycznych i awarii dźwięku.
10 | Filament do drukarki 3D - niebieski | 1 | Bezpieczny, bezwonny i biodegradowalny materiał do drukarek 3D, dopasowany do drukarki ,. filament PLA • średnica 1,75mm • waga 1kg na szpuli. KOLOR NIEBIESKI
11 | Filament do drukarki 3D - czerwony | 1 | Bezpieczny, bezwonny i biodegradowalny materiał do drukarek 3D dopasowany do drukarki , filament PLA • średnica 1,75mm • waga 1kg na szpuli. KOLOR CZERWONY
12 | Filament do drukarki 3D - szary | 1 | Bezpieczny, bezwonny i biodegradowalny materiał do drukarek 3D dopasowany do drukarki , filament PLA • średnica 1,75mm • waga 1kg na szpuli. KOLOR SZARY
13 | Filament do drukarki 3D - żółty | 2 | Bezpieczny, bezwonny i biodegradowalny materiał do drukarek 3D dopasowany do drukarki , filament PLA • średnica 1,75mm • waga 1kg na szpuli. KOLOR ŻÓŁTY
14 | Filament do drukarki 3D - biały | 2 | Bezpieczny, bezwonny i biodegradowalny materiał do drukarek 3D dopasowany do drukarki , filament PLA • średnica 1,75mm • waga 1kg na szpuli.
15 | Filament do drukarki 3D - złoty | 2 | Bezpieczny, bezwonny i biodegradowalny materiał do drukarek 3D dopasowany do drukarki , filament PLA • średnica 1,75mm • waga 1kg na szpuli. KOLOR ZŁOTY
16 | Kamera przenośna cyfrowa | 2 | Stabilizator obrazu , system AF. Obiektyw o kącie 26,8. Stabilizator z 5-osiowym inteligentnym trybem aktywnym. Parametry minimalne: · Nagrywanie w rozdzielczości 4K Ultra HD (3840 x 2160 pikseli) · Szerokokątny obiektyw 26,8 mm · Zoom optyczny 20× z funkcją Clear Image Zoom 30×/40× (4K/HD) · Przetwornik obrazu typu 1/2,5" (7,20 mm) wykonany w technologii BSI · Efektywna liczba pikseli (film): około 8,29 megapiksela (16:9) · Zoom optyczny: 20x · Ekran: Panoramiczny (16:9) wyświetlacz LCD™ 7,5 cm (3,0"), 921 600 punktów
17 | Zestaw oświetleniowy | 4 | Oprawa oświetleniowa światła stałego o wymiarach minimum 40x40cm, żarówka fotograficzna o mocy minimum 65W oraz statyw studyjny, trzysekcyjny. Maksymalna wysokość 230cm, wysokość robocza 2200 cm, zaciski sekcji, głowica studyjna 16mm z gwintem uniwersalnym 1/4". Statyw przeznaczony do pracy z małymi i średnimi lampami oraz zestawami oświetleniowymi. Specyfikacja: · Wymiary czaszy: min. 40x40cm · Żarówka: min. 65W · Temperatura barwowa:5500K · Wysokość robocza: max. 230cm · Głowica: ruchoma · Odbłyśnik: Wewnętrzny
18 | Statyw do aparatu i kamery | 2 | Parametry minimalne: · Zastosowanie Foto, Video 3D · Pasmo: 1/4" (6.4 mm) · Głowica statywu: 3D: Maksymalne obciążenie: 500 g · Materiał: Aluminium · Noga statywu: 4-częściowy (3x rozciągany) · Uchwyt: brak · Gumowe stopki · Maks. grubość profilu: 16,8 mm · Regulowana wysokość: 36,5 -106,5 cm · Regulacja wysokości kolumny środkowej: ręczna
19 | Licencja - 3-letni dostęp do portalu wirtualnych lekcji | 1 | Portal zawierza moduły dydaktyczne z wielu przedmiotów, Minimum 500 do wykorzystania gotowych lekcji, trójwymiarowe obiekty. Możliwość bieżącej analizy danych nt. zachowań/działań użytkowników · Duża skalowalność działań dydaktycznych · Możliwość stosowania w dowolnym miejscu i czasie.
20 | Wirtualne laboratorium przedmiotowe | 12 | SPECYFIKACJA TECHNICZNA:, Ośmiordzeniowy procesor Qualcomm Snapdragon XR1 , Ładowanie / wejście USB-C dla kontrolera ręcznego Soczewka Fresnela / soczewka asferyczna 100 stopni FOV, Polimerowa bateria litowo-jonowa 4000 mAh, Przedni aparat 13 Mpx z autofokusem, Mocowanie na głowę z regulacją w 3 kierunkach za pomocą podwójnych pasków z tyłu,5,5-calowy szybki wyświetlacz o wysokiej rozdzielczości 2560 x 1440, 3 GB DDR RAM i 32 GB wewnętrznej pamięci masowej, Do czterech godzin pracy na jednej baterii, Zintegrowane podwójne głośniki
21 | Zestaw konstrukcyjny z mikrokontrolerem | 2 | ZESTAW KONSTRUKCYJNY Z MIKROKONTROLEREM, CZUJNIKAMI I AKCESORIAMI Zestaw do nauki podstaw programowania, elektroniki, mechatroniki i elementów robotyki do wykorzystania na zajęciach techniki, informatyki, fizyki oraz na innych przedmiotach. Plansze dydaktyczne, schematy do realizacji projektów uczniowskich oraz oprogramowanie edukacyjne w formie kursu Umożliwia współpracę z drukarkami 3D Otwarty ekosystem Obudowa metodyczna w języku polskim Scenariusze lekcji Mikrokontroler Nakładka rozszerzająca &ndash; Shield z wyświetlaczem OLED, Złącza analogowe, złącza cyfrowe, 10-pinowe złącze do serwomechanizmu, złącze czujnika odległości, wbudowaną diodę zasilania: czerwona, zielona, żółta, buzzer (głośniczek), czujnik światła, czujnik odległości SHARP o wyjściu analogowym i zakresie pomiaru 5-25 cm, czujnik temperatury, przycisku/tact switch, joystick, czujnika obrotu z pokrętłem/potencjometr. Serwomechanizm posiadający własny stabilizator napięcia oraz zintegrowanym złączem minimum H220-pinowym Akcesoria z zestawie: Podstawa konstrukcyjna (obszar roboczy), 12 plastikowych uchwytów, kabel USB do połączenia płytki z komputerem, zestaw 10 kabelków, adapter baterii AA, , zestaw 10 plansz dydaktycznych- kart pracy, tematycznych projektów dla uczniów do zrealizowania w formie nakładek na plastikową podstawę konstrukcyjną
22 | Gimbal do aparatu fotograficznego i kamery | 2 | Kompaktowy stabilizator dla aparatów bezlusterkowych i DSLR. Akcesoria zawarte w zestawie:· Gimbal, · Statyw plastikowy, · Płytka montażowa, · Podpora obiektywu, · Podwyższenie aparatu, · Kabel zasilający USB-C (40cm), · Kabel MCC: USB-C, Sony Multi, Micro-USB, Mini-USB, · Zapinany pasek x 2, · Śruba montażowa D-Ring 1/4" x2, · Śruba 1/4" Specyfikacja techniczna:· Przetestowany udźwig: 3,0 kg, · Maksymalna prędkość kątowa gimbala przy sterowaniu ręcznym: Oś Pan: 360°/s, Oś Tilt: 360°/s, Oś Roll: 360°/s, · Punkty końcowe: Oś obrotu Pan: 360° pełen zakres, Oś obrotu Roll: -240° do +95°, Oś Tilt: -112° do +214°, · Częstotliwość pracy: 2.4000-2.4835 GHz, · Moc nadajnika: < 8 dBm · Temperatura pracy: -20° do 45° C, · Mocowania akcesoriów: mocowanie w standardzie NATO, otwór mocujący M4, otwór na śrubę 1/4”-20, zimna stopka, port transmisji obrazu/ silnika follow focus (USB-C), port RSS (USB-C), port silnika follow focus (USB-C), · Akumulator: model: RB2-3400 mAh -7.2 V, rodzaj ogniw: 18650 2S, pojemność: 3400mAh, energia: 24.48 Wh, maksymalny czas pracy: 14 godzin, czas ładowania: ok. 2 godziny przy użyciu szybkiej ładowarki 18W(protokoły PD i QC 2.0), zalecana temperatura ładowania: 5° do 40° C, · Połączenie: Bluetooth 5.0; USB-C, · Wspierane mobilne systemy operacyjne: iOS 11 lub wyższy; Android 7.0 lub wyższy · Wymiary: złożony: 26 × 21 × 7,5 cm (z uchwytem), rozłożony: 40 × 18,5 × 17,5 cm (z uchwytem, bez rozszerzonego gripa/ statywu)
23 | Aparat fotograficzny | 2 | Zapis w formatach XAVC S i AVCHD, Zapis materiału Full HD w formacie XAVC S. Posiada funkcję śledzenia ostrości i nastawiania ostrości na oczy oraz możliwość ręcznego wyboru szeregu ustawień., Parametry minimalne:· Przetwornik obrazu typu 1,0" (13,2 x 8,8 mm)· Liczba pikseli (efektywnie): 20,1 megapiksela, · Typ obiektywu: Zoom optyczny: 2,9x, · Czułość ISO (fotografia) ISO 125–25 600, Wbudowany wizjer elektroniczny, · Odchylany o 180° ekran LCD
24 | Drukarka 3D z pakietem dydaktycznym | 2 | Skład zestawu: - drukarka 3D z instrukcją obsługi i poradnikiem metodycznym, - materiał do druku (1 kg filamentu PLA), - karta SD na projekty 3D - akcesoria do obsługi wydruku: cążki, szpachelka, pęseta - oprogramowanie z licencją otwartą dla szkół - dostęp do biblioteki bezpłatnych 500 projektów modeli 3D do edukacji szkolnej, - instrukcję &bdquo; szkolenie stacjonarne dla nauczycieli, Parametry techniczne:- Technologia: FDM, - Pole robocze: 210 x 210 x 210 mm, podświetlane, - Stół roboczy: Wymienny, - Obudowa drukarki: przezroczysta, zabudowana, - Podgląd wydruku: stacjonarny, zdalny (WIFI), - Wyświetlacz: z polskim menu, dotykowy, kolorowy ,- Łączność: WIFI, USB, karta SD, - Kamera: Tak, - Obsługiwane typy plików: .STL, .OBJ wbudowany slicer, - Prędkość druku: 20-120 mm/s, - Średnica dyszy: 0,4 mm, - Temperatura druku: temperatura 180 -260 , - Wysokość warstwy: 0,1 - 0,4 mm, - Obsługiwany filament: kompatybilny z drukarką: PLA, ABS, - Obsługiwana średnica filamentu: 1,75 mm, - Biblioteka projektów: online, min. 500 projektów w podziale na przedmioty szkolne zgodne z PP, zintegrowane z drukarką
25 | Mikrofon kierunkowy | 2 | Kompaktowy kierunkowy mikrofon pojemnościowy, kable z dwoma wyjściami TRS i TRRS
26 | Laptop | 2 | Laptop o parametrach minimalnych: • Ekran o przekątnej 14 cali • Procesor: Intel Core i5 • Pamięć RAM: 8 GB • Dysk: 512 SSD • Brak wbudowanego napędu optycznego • Złącza: D-SUB, HDMI, USB, Czytnik kart SD • Komunikacja: Wi-Fi, Bluetooth 4.0 • System operacyjny: Windows 10 Pro • Kolor: czarny
27 | Stacja lutownicza z gorącym powietrzem | 2 | Z funkcją regulacji przepływu powietrza i LEDowym wyświetlaczem. Wyposażona w ESD, Parametry minimalne: · Moc: 60W · Zakres temperatur: 200-480°C · Przepływ powietrza 120 l/min

## Cz.2 - Narzędzia i wyposażenie
Znak sprawy: SP 231.2.2022
Szkoła Podstawowa w Stęszewie
Część 2 - Narzędzia i wyposażenie
Załącznik nr 1 - Opis przedmiotu zamówienia
LP | Nazwa | Ilość | Specyfikacja - minimalne wymagania
1 | Pracownia robótek ręcznych | 1 | Zestaw przyborów i materiałów zużywalnych do wykorzystania w pracowni robótek ręcznych. Skład zestawu: Pojemnik płytki 1 jasnoszary, 12 szt., · Pojemnik głęboki 2 jasnoszary, 4 szt. zamontowane w gablocie z płyty wiórowej wym. 70,2 x 48 x 117,4 cm w górnej części ekspozycyjna częśc na nici · Wkład do pojemnika z 6 komorami, 3 szt., · Wkład do pojemnika z 8 komorami, 1 szt.· Wkład do pojemnika z 4 komorami, Zestaw nici w różnych kolorach po 5 szt. - 40 kolorów, Zestaw kordonków w różnych kolorach po 10 szt. - 12 kolorów, Zestaw mulin w różnych kolorach po 12 szt. - 12 kolorów, Igła cerówka, 30 szt. Nożyczki uniwersalne, 30 szt. Zestaw igieł, 30 szt. Szpilki perłowe główki, zestaw, 30 szt. Szpilki, zestaw, 30 szt. Szydełka, 30 szt. Druty dziewiarskie proste, grubość 3,5, 30 szt. Druty dziewiarskie proste, grubość 4,5, 30 szt. naparstek metalowy, 30 szt.bcinaczka do nici, 30 szt. Miarka krawiecka, 30 szt. Włóczka, mix 14 kol., 2 szt., Kanwy, zestaw 100 szt. - różne wzory, 1 szt. Igły do haftu, 30 szt.
2 | Małe krosno | 30 | Drewniana rama służąca do tkania. Krosno sprzedawane bez włóczek. • wym. 22 x 17 cm
3 | Igły do haftu | 8 | Zestaw zawiera 6 sztuk igieł w różnych rozmiarach.
4 | Plaster drewna | 50 | Plaster drewna z krawędzią pokrytą korą. Ze sznurkiem do zawieszenia. · śr. 12-14 cm · dr. 1,5 cm .
5 | Plastry drewniane 1 kg | 7 | Plastry z drewna brzozowego do kreatywnych prac plastycznych. · śr. od 4 do 7,5 cm · gr. 1 cm
6 | Gałązki drewna 1 kg | 2 | Gałązki z drewna brzozowego do kreatywnych prac plastycznych. · śr. od 1 do 3 cm · dł. od 5 do 8 cm
7 | Drut aluminiowy srebrny | 1 | Drut wykonany z aluminium • dł. 50 m • śr. 2 mm
8 | Drucik zielony | 3 | gr. 0,6 mm , 100 g
9 | Drucik złoty | 3 | gr. 0,4 mm . 50 g
10 | Zestaw pędzli płaskich, 30 szt. | 9 | Różne rodzaje pędzli w 3 rozmiarach. Zróżnicowanie wielkości pozwala dostosować pędzel do malowania mniejszych i większych powierzchni. · 3 x 10 szt. pędzli płaskich · szer: 1,3 cm; 2,5 cm; 4 cm
11 | Bezprzewodowy pistolet do klejenia na gorąco | 3 | Dane techniczne: · Moc: min. 60 W · Napięcie zasilania: 220-240 V · Temperatura: 200-220 °C
12 | Fartuch roboczy | 8 | Fartuchy robocze do pracy w warsztacie w dwóch rozmiarach z kieszeniami. Zapinane na guziki. Fartuchy są wykonane z bawełny
13 | Farba do malowania palcami - biała | 3 | Miękkie, łatwe do rozprowadzania farby w żywych kolorach, do malowania palcami, jak i pędzlem. Łatwo zmywalne. Bezpieczne dla dzieci. · poj. 750 ml
14 | Pędzel płaski | 5 | Różne rodzaje pędzli z naturalnego włosia o wielu rozmiarach, 5 szt.
15 | Farby akrylowe do pouringu | 1 | Farby akrylowe z wmieszanym medium do pouringu. Technika pouringu to sposób tworzenia obrazów poprzez rozlewanie farb. Farby umożliwiają wykonywanie tego typu prac plastycznych. · 5 kolorów · 60 ml
16 | Maszyna do szycia | 1 | Posiada 19 programów ściegowych, m.in. ścieg prosty, zygzak, kryty, owerlokowy i ozdobne. Posiada funkcję półautomatycznego obszywania dziurek oraz płynną regulację szerokości ściegów – do 5 mm i płynną regulację długości ściegów – do 4 mm oraz 4 stopki: do ściegu krytego z regulowanym prowadnikiem, do wszywania zamków, uniwersalną i do obszywania dziurek. Prędkość maksymalna to 830 wkłuć na minutę. Pole pracy oświetlone światłem LEDowym. Funkcje: możliwość szycia podwójną igłą, możliwość szycia wstecz, wbudowany nożyk do obcinania nici na obudowie maszyny, wbudowany nawlekacz igły, regulacja naprężenia nici górnej, wbudowany szpulownik, chwytacz rotacyjny, wolne ramię, ułatwiające szycie nogawek i rękawów, transport 4-stopniowy, wyłączany transport, zatrzaskowe mocowanie stopek Wyposażenie maszyny: rozpruwacz, śrubokręt, szpulki (4 szt.), zestaw igieł, blokada szpulki (duża i mała), rozrusznik narożny z przewodem, instrukcja w języku polskim