## Armatura stalowa
ARMATURA STALOWA - GRUPA C
L.p. | Asortyment | J.m. | Ilość | Cena jednostkowa netto | Wartość netto
PÓŁKOMPENSATORY STALOWE KOMPLETNE Z USZCZELKAMI TRAPEZOWYMI
1 | Półkompesator stalowy DN – 80 na rury stalowe | kpl. | 5 |  |  | 850.8
2 | Półkompesator stalowy DN – 100 na rury stalowe | kpl. | 30 |  |  | 904.8
3 | Półkompesator stalowy DN – 150 na rury stalowe | kpl. | 10 |  |  | 1345.2
4 | Półkompesator stalowy DN – 200 na rury stalowe | kpl. | 4 |  |  | 1569.6
5 | Półkompesator stalowy DN – 250 na rury stalowe | kpl. | 1 |  |  | 2434.8
6 | Półkompesator stalowy DN – 300 na rury stalowe | kpl. | 1 |  |  | 2905.2
7 | Półkompesator stalowy DN – 80 na rury żeliwne | kpl. | 2 |  |  | 850.8
8 | Półkompesator stalowy DN – 100 na rury żeliwne | kpl. | 1 |  |  | 904.8
9 | Półkompesator stalowy DN – 150 na rury żeliwne | kpl. | 1 |  |  | 1345.2
10 | Półkompesator stalowy DN – 200 na rury żeliwne | kpl. | 1 |  |  | 1569.6
11 | Półkompesator stalowy DN – 250 na rury żeliwne | kpl. | 1 |  |  | 2434.8
12 | Półkompesator stalowy DN – 300 na rury żeliwne | kpl. | 1 |  |  | 2905.2
13 | Kompensacja DN 100 stal | szt. | 7
14 | Kompensacja DN 150 stal | szt. | 6
15 | Kompensacja DN 150 żel-dwudzielna | szt. | 2
16 | Kompensacja DN 200 stal | szt. | 1
17 | Kompensacja DN 200 stal-dwudzielna | szt. | 1
18 | Kompensacja DN 32 stal | szt. | 5
19 | Kompensacja DN 40 stal | szt. | 10
20 | Kompensacja DN 50 stal | szt. | 5
21 | Kompensacja DN 80 stal | szt. | 5
22 | Kompensacja DN 25 stal | szt. | 2
OPASKI STALOWE DWUDZIELNE
23 | Opaska stalowa na rury stalowe DN 25 | szt. | 5 |  |  | 70.8
24 | Opaska stalowa na rury stalowe DN 32 | szt. | 20 |  |  | 74.4
25 | Opaska stalowa na rury stalowe DN 40 | szt. | 35 |  |  | 94.8
26 | Opaska stalowa na rury stalowe DN 50 | szt. | 35 |  |  | 105.6
27 | Opaska stalowa na rury stalowe DN 65 | szt. | 5 |  |  | 109.2
28 | Opaska stalowa na rury stalowe DN 80 | szt. | 25 |  |  | 118.8
29 | Opaska stalowa na rury stalowe DN 100 | szt. | 80 |  |  | 123.6
30 | Opaska stalowa na rury stalowe DN 150 | szt. | 70 |  |  | 164.4
31 | Opaska stalowa na rury stalowe DN 200 | szt. | 25 |  |  | 276
32 | Opaska stalowa na rury stalowe DN 250 | szt. | 10 |  |  | 306
33 | Opaska stalowa na rury stalowe DN 300 | szt. | 8 |  |  | 496.8
34 | Opaska stalowa na rury stalowe DN 400 | szt. | 1 |  |  | 625.2
35 | Opaska stalowa na rury stalowe DN 500 | szt. | 2 |  |  | 900
36 | Płyta gumowa EPDM o grubości 4mm. (cena jednostkowa za m²) | m² | 2 |  |  | 117.6
37 | Płyta gumowa EPDM o grubości 8mm. (cena jednostkowa za m²) | m² | 10 |  |  | 235.2
OPASKI NAPRAWCZE NIERDZEWNE
38 | Opaska naprawcza na rury stalowe DN 25 jednoczęściowa L – 100 mm zakres: 33 do 36mm | szt. | 1 |  |  | 96.7
39 | Opaska naprawcza na rury stalowe DN 32 jednoczęściowa L – 100 mm zakres: 42 do 45mm | szt. | 1 |  |  | 97.2
40 | Opaska naprawcza na rury staloweDN 40 jednoczęściowa L – 100 mm zakres: 48 do 51mm | szt. | 10 |  |  | 99.8
41 | Opaska naprawcza na rury staloweDN 50 jednoczęściowa L – 250 mm zakres: 60 do 64mm | szt. | 4 |  |  | 291.4
42 | Opaska naprawcza na rury staloweDN 80 dwuczęściowa L – 250 mm zakres: 88 do 94mm | szt. | 4 |  |  | 618.7
43 | Opaska naprawcza na rury stalowe DN 100 dwuczęściowe L – 250 mm zakres: 107 do 115mm | szt. | 25 |  |  | 628
44 | Opaska naprawcza na rury stalowe DN 150 dwuczęściowe L – 250 mm zakres: 158 do 162mm | szt. | 15 |  |  | 770.6
45 | Opaska naprawcza na rury stalowe DN 200 dwuczęściowe L – 250 mm zakres: 218 do 226mm | szt. | 1 |  |  | 851.8
46 | Opaska naprawcza na rury stalowe DN 250 dwuczęściowe L – 250 mm zakres: 272 do 280mm | szt. | 1 |  |  | 1137.5
47 | Opaska naprawcza na rury stalowe DN 300 dwuczęściowe L – 250 mm zakres: 322 do 328mm | szt. | 1 |  |  | 1191.5
48 | Opaska naprawcza na rury stalowe DN 400 dwuczęściowe L – 250 mm zakres: 400 do 420mm | szt. | 1 |  |  | 1364.4
49 | Opaska naprawcza na rury żeliwne DN 50 jednoczęściowa L – 250 mm zakres: 65 do 68mm | szt. | 1 |  |  | 300.6
50 | Opaska naprawcza na rury żeliwne DN 80 dwuczęściowe L – 250 mm zakres: 97 do 102mm | szt. | 2 |  |  | 359.6
51 | Opaska naprawcza na rury żeliwne DN 100 dwuczęściowe L – 250 mm zakres: 116 do 120mm | szt. | 2 |  |  | 642.8
52 | Opaska naprawcza na rury żeliwne DN 150 dwuczęściowe L – 250 mm zakres: 168 do 174mm | szt. | 2 |  |  | 812.1
53 | Opaska naprawcza na rury żeliwneDN 200 dwuczęściowe L – 250 mm zakres: 218 do 226mm | szt. | 1 |  |  | 857.3
54 | Opaska naprawcza na rury żeliwne DN 50 jednoczęściowa L – 100 mm | szt. | 2
OPASKI KOŁNIERZOWE
55 | Opaska uniwersalna kołn. DN80/ DN50 PN16 | szt. | 1 |  |  | 1802
56 | Opaska uniwersalna kołn. DN100/ DN50 PN16 | szt. | 1 |  |  | 1897.8
57 | Opaska uniwersalna kołn. DN150/ DN50 PN16 | szt. | 1 |  |  | 1934.6
58 | Opaska uniwersalna kołn. DN200/ DN50 PN16 | szt. | 1 |  |  | 2012
59 | Opaska uniwersalna kołn. DN300/ DN50 PN16 | szt. | 1 |  |  | 2399.8
KOŁNIERZE STALOWE Z GWINTEM
60 | Kołnierze płaskie stalowe z gwintem wewnętrznym galwanizowane PN – 16 DN 40/1” | szt. | 1 |  |  | 35.4
61 | Kołnierze płaskie stalowe z gwintem wewnętrznym galwanizowane PN – 16 DN 40/5/4” | szt. | 5 |  |  | 35.4
62 | Kołnierze płaskie stalowe z gwintem wewnętrznym galwanizowane PN – 16 DN 50/1” | szt. | 2 |  |  | 42.1
63 | Kołnierze płaskie stalowe z gwintem wewnętrznym galwanizowane PN – 16 DN 50/6/4” | szt. | 4 |  |  | 42.1
64 | Kołnierze płaskie stalowe z gwintem wewnętrznym galwanizowane PN – 16 DN 50/2” | szt. | 4 |  |  | 42.1
65 | Kołnerze płaskie stalowe z gwintem wewnętrznym galwanizowane PN – 16 DN 80/2” | szt. | 1 |  |  | 59.3
66 | Kołnierze płaskie stalowe z gwintem wewnętrznym galwanizowane PN – 16 DN 100/2” | szt. | 1 |  |  | 67.2
67 | Kołnierze płaskie stalowe z gwintem wewnętrznym galwanizowane PN – 16 DN 150/2” | szt. | 1 |  |  | 124.2
KOŁNIERZE ZAŚLEPIAJĄCE
68 | Kołnierz płaski zaślepiający stalowy galwanizowan DN – 40 | szt. | 1 |  |  | 31.4
69 | Kołnierz płaski zaślepiający stalowy galwanizowany DN – 50 | szt. | 5 |  |  | 31.9
70 | Kołnierz płaski zaślepiający stalowy galwanizowany DN – 80 | szt. | 2 |  |  | 47.5
71 | Kołnierz płaski zaślepiający stalowy galwanizowany DN – 100 | szt. | 3 |  |  | 55.9
72 | Kołnierz płaski zaślepiający stalowy galwanizowany DN – 150 | szt. | 2 |  |  | 112.8