## 1
| Arkusz asortymentowo - cenowy | [5 empty] | Załącznik nr 2
Parametry wymagane nie gorsze niż |  | Parametry oferowane | Liczba szt. | Cena jednostkowa netto w USD | Wartość brutto (kol. 7 x VAT) | Cena jednostkowa brutto w USD | Cena oferty brutto (3x5) w USD
1. |  | 2. | 3. | 4. | 5. | 5. | 6.
Urządzenie do badania wydajności filtracji cząstek |  | 2.: ____________________________________________ (marka/typ/model/ part number); 3.: 1
badania wykonywane zgodnie z normą EN 149:2001+A1:2009
dwa odzielne kanały aerozolu
dwa fotometry TSI wykrywające cząstki o wielkości od 0,1 do 10 µm
generator aerozolu NaCl
generator aerozolu oleju parafinowego
mocowanie maski chirurgicznej
mocowanie maski N95
zakres przepływomierza do wykrywania skuteczności filtracji: min. 30-100 L/min z dokładnością +/- 2%
zakres wykrywania skuteczności filtracji: 0.001-99.999%
skuteczność filtracji cząstek o stężeniu: min. 0.001-200 mg/m3
zakres czujnika różnicy ciśnień: 0-1000 Pa z dokładnością +/- 1%
badana powierzchnia próby: 100 cm2
rodzaje aerozoli: NaCl i olej parafinowy
zawartość NaCl w aerozolu: 4-12 mg/m3
zawartość oleju parafinowego w aerozolu: 15-25 mg/m3
temperatura pracy: 20-30°C
wilgotność: 50 +/- 30%
zasilanie: 1 faza 220V 50Hz
kompresor o parametrach zapewniających prawidłową pracę urządzenia
urządzenie wykonane zgodnie z wymogami bezpieczeństwa Unii Europejskiej i certyfikatem CE
układ sterujący: laptop/komputer z oprogramowaniem w języku angielskim (lub polskim)
instrukcja obsługi w języku polskim i/lub angielskim
Serwis | części zamienne oraz wsparcie techniczne - bezterminowo
Gwarancja | min. 1 rok
Dostawa | max. 10 tygodni od daty zamówienia
RAZEM