## Arkusz1
Nr sprawy DZ/0270/ZP-16/2024 |  |  | Załącznik nr 2 do SWZ
Dostawa elektrycznego próżniowego pieca indukcyjnego o masie wytopu 250 kg
Specyfikacka Techniczna Przedmiotu Zamówienia
Minimalne wymagania techniczne dla pieca VIM 250 |  | Dodatkowe uwagi/wyjaśnienia: | Wypełnia Wykonawca. Należy podać wszystkie parametry potwierdzające spełnianie wymagań oferowanego urządzenia (nie jest wystarczające wskazanie np. Tak lub spełnia)
1) Masa wytopu: 250 (max 270 kg).
2) Możliwość pracy na otwartym piecu. |  | Piec o konstrukcji modułowej ze względu możliwość zmiany siedziby instytutu wskazana jest taka konstrukcja pieca, która pozwoli na jego szybki demontaż i montaż w nowym miejscu
3) Gatunki stali i stopów wytapiane w piecu | a) podstawowy gatunek stali: Maraging MS300
| b) ponadto: stale zwykłe i wysokostopowe, w zależności od realizowanego zlecenia klienta lub uczelni technicznej | - stale wysokostopowe takie jak: 1.4441, 1.3816, 1.4765, 1.4749, - stale konstrukcyjne i łożyskowe np.: 1.7225, 1.3505, - stale do technologii przyrostowej: MS400 i Fe-14Al, - stale do technologii przyrostowej np.. MS400 i Fe-14Al.
4) Materiały wsadowe do pieca próżniowego | a) materiały żelazonośne: kęsy/pręty (zakres wymiarowy: fi./kw. 5-110 mm, głównie: fi./kw. 20-60 mm i oraz odcinki blach (szer. 110-120 mm, gr. 3-30 mm) | materiały przestrzenne: jak wióry i złom strzępiony nie będzie stosowany do wytopów
b) składniki stopowe, odtleniacze i modyfikatory: czyste metale i żelazostopy o kawałkowości od 5 do 50 mm
5) Typ tygla do topienia | z gotowych prefabrykatów
6) Ogólne parametry dla procesu metalurgicznego:
a) próżnia < 0,02 mbar (< 0,015 Torr),
b) czas roztapiania wsadu: 1 ÷ 1,5 godz.,
c) max temperatura procesu: 1700°C,
d) ciśnienie cząstkowe Ar: 250 – 350 mbar,
e) max. czas uzyskania założonego ciśnienia (odpompowanie) w komorze pieca: 10 min
f) max. czas uzyskania założonego ciśnienia (odpompowanie) w komorze odlewniczej: 3 min
7) Aparatura kontrolno-pomiarowa:
a) pomiar temperatury za pomocą termopary,
b) próbnik do pobierania metalu z termoparą,
| c) system do pomiaru temperatury likwidus | Urządzenie pomiarowe z dedykowanym czujnikiem jednorazowego użycia, lancę pomiarową oraz przewody. System wyposażony w: > wyświetlacz dotykowy, kolorowy o przekątnej z 8,4’’ > 2 dwukanałowe wejścia analogowe obsługujące pomiary temperatury, EMF z funkcjonalnością DDL, > port Ethernet, > 3 porty USB, w tym jeden na panelu czołowym, dwa w tylnej części obudowy > port szeregowy RS232/TTY ze złączem męskim Sub-D 25-pin > 8 wyjść sygnalizacyjnych AC (230V/2A)
d) system do pobierania próbek z ciekłej stali w celu oznaczenia zawartości wodoru
8) Kontrola i obserwacja procesu metalurgicznego:
a) wziernik w komorze pieca do obserwacji procesu roztapiania i stanu kąpieli metalowej,
b) kamera w komorze pieca do obserwacji procesu roztapiania i stanu kąpieli metalowej,
c) wziernik w komorze odlewniczej do obserwacji procesu zalewania wlewnicy,
d) kamera w komorze odlewniczej do rejestracji procesu zalewania wlewnicy.
9) Układ chłodzenia | zamknięty układ chłodzenia pieca, krystalizatora i mieszadła elektromagnetycznego typu chiller (usytuowany na hali lub nad halą) | Wielkość hali na której będzie znajdował się piec próżniowy VIM250: długość: 37 m, szerokość: 11 m, wysokość do jezdni suwnicowej 5,5 m Możliwość zejścia poniżej poziomu 0 pomiędzy słupami nośnymi usytuowanymi na długości hali co 4 m
10) Wprowadzanie gazu obojętnego (argonu) w czasie wytopu i podczas odlewania | a) wprowadzanie argonu do komory pieca (tygla)
b) wprowadzanie argonu do komory odlewania
16) Pancerz i niektóre elementy pieca wykonane ze stali kwasoodpornej.
17) Układ wytwarzania próżni realizowany przez pompy olejowe (nie suche). | Należy przewidzić możliwość zainstalowania w przyszłości pompy dyfuzyjna. Aktualnie pompa dyfuzyjna nie jest wymagana. | Producenci pomp - czołowe firmy z UE
18) Ściany pancerza i drzwi: chłodzone wodą.
10) Podajnik dodatków stopowych w komorze pieca.
11) Podajnik/dozownik materiału ocieplającego (lunkierytu) do głowy wlewka w komorze odlewniczej.
12) Sposób odlewania wlewków:
| a) z tygla przez kadź pośrednią do krystalizatora/wlewnicy lub do kadzi odlewniczej | Kadź pośrednia: ilość 2 szt. z 5 wkładami ceramicznymi
| b) kadź pośrednia - nie wymurowana lecz z wkładami ceramicznymi, | Kadź pośrednia z różnymi średnicami otworów wylewowych: 1) do odlewania ciekłej stali do krystalizatora lub wlewnicy żeliwnej, 2) do przelewania ciekłej stali do kadzi odlewniczej
c) możliwość zabudowy filtrów ceramicznych w kadzi pośredniej
13) Komora pieca oddzielona od komory odlewniczej śluzą (umożliwiająca wkładanie gorącej wlewnicy bezpośrednio przed odlewaniem i wyciąganie gorącego wlewka z wlewnicą po odlaniu lub odlewanie stali do kadzi odlewniczej):
| a) wysokość komory odlewniczej: 2000 - 2500 mm, | Wysokość komory odlewniczej do skalkulowania przez Wykonawcę w oparciu o wymiary: - kadzi pośredniej (pojemność ok. 75 kg), - wlewnicy żeliwnej z nadstawką (900 mm), płytą podwlewnicową (60 mm) i stolikiem głowicy UD (530-550 mm) oraz - stołu z mechanizmem podnoszenia
b) max. czas uzyskania założonego ciśnienia (odpompowanie) w komorze pieca (tygla): 10 min.
c) max. czas uzyskania założonego ciśnienia (odpompowanie) w komorze odlewniczej: 3 min.
d) w pancerzu zaślepione otwory do wprowadzania z zewnątrz przewodów elektrycznych i/lub termopar: ilość 5 (na różnej wysokości – do ustalenia z Dostawcą),
e) regulowana wysokość stołu (0 ÷ 500 mm) na którym posadowiony jest krystalizator lub wlewnica ze stolikiem głowicy ultradźwękowej,
| f) dodatkowy stolik do montowania głowicy ultradźwiękowej - wysokość stolika: 520-550 mm średnica ok. 800 mm. (dane potrzebne do ustalenia wysokości komory odlewniczej -formy). Stolik nie stanowi części zamówienia | Stolik pod głowicę ultradźwiękową nie wchodzi do oferty Wykonawcy. Projekt i wykonanie po stronie GIT.
g) możliwość wprowadzania przed spustem do komory odlewniczej kadzi odlewniczej
14) Odlewanie wlewków do:
| a) krystalizatora z mieszadłem elektromagnetycznym - EMS (Zamawiający preferuje rozwiązanie wewnątrz płaszcza wodnego - nie stanowi wymogu): | Możliwość szybkiego i łatwego montażu/demontażu zestawu: krystalizator-mieszadło elektromagnetyczne
> wlewek: kw. 200 x 800 mm (masa wlewka ok. 252 kg),
> natężenie EMS: 150 ÷ 800 A,
> częstotliwość EMS: 2,5 ÷ 10 Hz,
| b) wlewnicy żeliwnej | Wlewnica żeliwna nie wchodzi do oferty - projekt i zakup po stronie Zamawiającego
| > wlewek: kw. 240/180 x 640 mm (masa wlewka ok. 217 kg bez nadlewu) z nadlewem wysokość 900 mm (masa ok. 250 kg) | Wysokość wlewnicy żeliwnej z płytą podwlewnicową i stolikiem do obróbki akustycznej: ok. 1600 mm
| > odlewanie stali do wlewnicy żeliwnej z obróbką i bez obróbki ultradźwiękowej | Technologia ultradźwiękowa wlewka po stronie Zamawiającego
c) ilość osprzętu: 2 krystalizatory z EMS.
15) Kadź odlewnicza | Kadź odlewnicza o pojemności ok. 350 kg dostosowana do łatwego wprowadzania i wyciągania z komory odlewniczej (formy). Kadź odlewnicza z pokrywą. | Szacowane wymiary wewnętrzne kadzi odlewniczej: średnica górna: fi. 380 mm, średnica dolna: fi. 280 mm, wysokość: ok. 600 mm
16) Założona jakość wewnętrzna wlewka z krystalizatora | a) makrostruktura: 35-40% kryształów równoosiowych; segregacja pierwiastków: S = Co/Cs ≤ 1,15 -1,1
17) Serwis: przestawienie szacunkowych kosztów na br. i zakresu serwisowania pieca próżniowego przez 10 lat
Sterowanie piecem
19) Sterowanie, aplikacje wspomagające i wizualizacja procesem metalurgicznym zgodna z wymaganiami Zamawiającego: |  | Licencja na 3 dodatkowe komputery (2 dla technologów i 1 dla laboratorium chemicznego)
| a) ciągła rejestracja parametrów procesu (wartość próżni, przepływ Ar, przepływu i temp. wody chłodzącej cewkę i krystalizator, parametry pracy przetwiornicy itd.), możliwość podglądu procesu na wytypowanych komputerach w sieci GIT | Aplikacje wspomagające proces metalurgiczny: > Karta technologiczna - możliwość tworzenia Receptur dla każdego odlewanego gatunku stali/stopu z wymaganymi parametrami procesu i analizą chemiczną (min, max, wymagana), utworzona przez Technologa i zaakceptowana przez Operatora przed wytopem nastawia wybrane parametry procesowe pracy pieca, > Analizy chemiczne - wprowadzanie analiz chemicznych wytopowych i przedprób z komputera Laboratorium chemicznego i ich przesyłu do komputera pieca, na ich podstawie prowadzenie kalkulacji dodatków stopowych, > Karta wytopu - Raport w postaci pliku Excela wybranych parametrów procesu wytapiania i odlewania z wybranymi wykresmi wg. wymagań GIT, > Zużycie mediów i materiałów wsadowych - Raport w postaci pliku Excela: zużycia energii el., bilans materiałów wsadowych, zużycie materiałów eksploatacyjnych (lunkieryt, próbniki, czujniki itp.), > Kalkulator dodatków wsadowych przed wytopem > Kalkulator dodatków stopowych i odtleniaczy w czasie wytopu w oparciu o otrzymaną analizę z Laboratorium chemicznego > Magazyn materiałów wsadowych i eksploatacyjnych. > Magazyn części zamiennych > Inne - propozycja Wykonawcy (nie wymagane).
b) tworzenie baz danych parametrów technologicznych dla gatunków stali/stopów, na wytypowanych komputerach Zamawiającego połączonych w sieci z systemem komputerowym pieca
c) tworzenie baz danych materiałów wsadowych i pomocniczych (magazyn), na wytypowanych komputerach połączonych w sieci z systemem komputerowym pieca
d) raporty z wytopów (Karta Wytopowa wg. projektu Ł-GIT). Dostęp do plików Raportów z możliwością ich drukowania na wytypowanych komputerach w sieci GIT
e) aplikacje wspomagające proces metalurgiczny w zakresie obliczania dodatków stopowych, odtleniaczy i modyfikatorów, możliwość wprowadzania korekt parametrów obliczeniowych (uzysku pierwiastków) na wytypowanych komputerach sieci GIT
System komputerowy
20) Połączenie systemu komputerowego pieca z wybranymi komputerami sieci instytutu:
| a) wpisywanie analiz chemicznych z laboratorium MC do systemu pieca (wymagany jest dodatkowy komputer od dostawcy), | Przesyłanie danych po sieci ethernet do komputera docelowego. Piec powinien posiadać własny serwer webowy prezentujący sposób prowadzenia procesu z możliwością pozyskiwania danych archiwizowanych przez system w postaci plików np XLS. Możliwość wprowadzania zdalnie parametrów technologicznych z poziomu przeglądarki internetowej. Serwer webowy musi mieć możliwość tworzenia użytkowników i przypisywania im uprawnień. Połączenie z serwerem musi być szyfrowane. Wykonawca musi oferować bezpłatną aktualizacje oprogramowania sprzętowego w okresie gwarancji.
b) wizualizacja procesu oraz tworzenie kart technologicznych gatunku stali/stopu na wytypowanych komputerach GIT, importowanie danych, drukowanie kart wytopu, itd.
21) Zamknięty układ chłodzenia pieca, krystalizatora i mieszadła elektromagnetycznego | zamknięty typu chiller (usytuowany na hali)
Wyposażenie pomocnicze
| - Wózek z zaczepami do wkładania i wyciągania z komory odlewniczej (formy): - krystalizatora z mieszadłem EMS lub - zestawu: wlewnica żeliwna, płyta podwlewnicowa stolik z głowicą UD lub - kadzi odlewniczej bez i z ciekłą stalą, | > szacunkowa nośność wózka wynosi ok. 2,0 t, > wózek musi być dostosowany do przewożenia zestawu: wlewnica z nadstawką i wlewkiem (kw. 240/180 x 900 mm), płyty podwlewnicowej i stolika z głowicą UD + lub kadzi odlewniczej z ciekłym metalem; > szerokość wózka dostosowana do wkładania i wyjmowania zestawu odlewniczego z komory odlewniczej pieca VIM250
| - Stanowisko/Kosz do rozbrajania wlewków z wlewnic, | - standardowy hutniczy kosz do rozbrajania wlewków z wlewnicy o wymiarach wewnętrznych dostosowanych do zewnętrznych wymiarów wlewnicy żeliwnej, - przybliżone wymiary kosza: wysokość ok. 550 mm, szer. ok. 420-500 mm, średnica bolca do wybijania wlewka fi. 50-60 mm. Dokładne wymiary zostaną podane po zaprojektowaniu wlewnicy żeliwnej i konsultacji z jej wykonawcą (odlewnią żeliwa)
- Magnes i chwytak do podnoszenia i transportu wlewka o masie do 300 kg,
| - Termos do przewozu wlewków na gorąco na halę 10 (LPS), | wymiary wewnętrzne termosa: szer. 1000 mm x dł. 1500 mm x wys. 700 mm
| - Stanowisko z palnikami gazowymi do grzania: wlewnic, kadzi lejniczej. | > stanowisko z 1 palnikiem gazowym (o mocy 50kW, zasilany gazem ziemnym, ciśnienie wlotowe gazu 120mbar) dostosowane do wygrzewania wewnętrznych powierzchni wlewnicy z nadstawką kw. 240/180 x 900 mm lub wyłożenia ogniotrwałego kadzi lejniczej o pojemności 350 kg > odciąg gazów i pyłów z procesu ogrzewania wlewnicy lub kadzi odlewniczej
Części zamienne od Wykonawcy dołączone do pieca:
- Cewki grzewcze do tygli topielnych: 3 szt.
- Tygle do topienia:
> o wyłożeniu zasadowym lub obojętnym (dostosowany do wytapiania stali MS300): 7 szt.,
> o wyłożeniu kwaśnym: 2 szt.,
- wkłady ceramiczne do kadzi pośredniej: 5 szt.
| - standardowe butle argonowe o pojemności 6,8 m3 – 6 szt. | Należy przewidzień stanowisko obok pieca do składowania 6 szt. butli Ar
| - Materiały uszczelniające: uszczelki płaskie, oringi, kity, kleje i inne. | Wykonawca zobowiązuje się dostarczyć rodzaj i ilość poszczególnych części zamiennych gwaratujące zapewnienie ciągłości pracy urządzenia w okresie 3 lat
| - Części do aparatury kontrolno-pomiarowej: czujniki, próbniki, elementy do pomiaru temperatury ciekłej stali, elementy do pomiaru temp. likwidusu i wodoru itd. | Należy skalkulować i dostarczyć zapas elementów wymiennych do wykonania 60 wytopów
| - Części do podzespołów pieca: zawory, przepływomierze, czujniki ciśnienia, manometry, włączniki krańcowe, smarownice, przekaźniki, zestawy naprawcze do zaworów i pomp, łożyska kulkowe, siłowniki, wzierniki, pierścienie tłokowe zgarniające, szkła przeciw promieniowaniu podczerwonemu, itd. | Wykonawca zobowiązuje się dostarczyć rodzaj i ilość poszczególnych części zamiennych gwaratujące zapewnienie ciągłości pracy urządzenia w okresie 3 lat
zaplanowany obszar na hali 7 dla pieca to 6700 x 5300 mm

## Arkusz2
1. Pompa dyfuzyjna – będziemy ją oferować jako opcję, czy na obecnym piecu korzystacie z pompy dyfuzyjnej?
odp.: Należy przewidzić możliwość zainstalowania w przyszłości pompy dyfuzyjna. Aktualnie pompa dyfuzyjna nie jest wymagana.
2. Kamera lub Kamery – będą zlokalizowane na wziernikach a nie w komorze pieca (tak aby zarejestrować proces topienia i proces zalewania).
odp.: Kamery i wzierniki do obserwacji procesu topienia i odlewania.
3. Chcielibyśmy wyjaśnić jak ma wyglądać dozowanie lunkierytu (maksymalna ilość, czy trzeba jakiś specjalnych warunków) i czy wiesz jak on zachowuje się w próżni?
Czy jest możliwe zasypywanie głowy wlewka po jego wyciągnięciu?
odp.: Dozowanie materiału (lunkierytu) ocieplającego nadlew w ilości 0,5 kg/wlewek w torebkach papierowych lub foliowych.
Dozowanie przez podajnik w zamkniętej komorze odlewania (formy) w atmosferze gazu obojętnego (Ar) bezpośrednio po zalaniu ciekłą stalą wlewnicy.
4. Wysokość komory wlewnicy/krystalizatora 2500 mm – czy mógłbyś w specyfikacji wpisać jednoznacznie, że chodzi o komorę formy – „wysokość komory formy do 2300-2500 mm”
odp.: - Wysokość komory krystalizatora/wlewnicy (formy): 2300- 2500 mm. Podstawowe odlewanie to odlewanie ciekłej stali do krystalizatora, opcjonanie: do wlewnicy żeliwnej z nadstawką ustawionej na stoliku z głowicą UD lub do kadzi odlewniczej.
5. Czas uzyskania założonego ciśnienia „max 10 minut” – której komory to dotyczy, formy czy topienia ?
odp.: Czas założonego ciśnienia w komorze pieca max 10 min, w komorze krystalizatora/wlewnicy (formy) max 3 min
6. Bardzo proszę o potwierdzenie, że przepusty mają się znaleźć na komorze formy.
odp.: Przepusty w komorze krystalizatora/wlewnicy (formy)
7. Wpisałeś w specyfikacji manualnie regulowana wysokość – czy chodzi o „ręczne” ustawienie pozycji czy chciałbyś stolik podnoszenia formy „na korbkę” ?
odp.: Ręczna regulacja wysokości położenia głowicy ultradźwiękowej wewnątrz stolika.
8. Stolik do montowania obróbki akustycznej wlewka – ten stolik miał być po stronie IMŻ, jeśli otrzymamy założenia to możemy go wliczyć w ofertę.
odp.: Założenia wymiarowe do stolika głowicy ultradźwiękowej: wysokość - 520-550 mm; szer. fi. 800 mm
9. Parametry procesu, receptury – doprecyzowanie wymagań.
odp.: - Karta wytopu - raport w postaci pliku Excela wybranych parametrów procesu wytapiania i odlewania z wybranymi wykresmi wg. wymagań GIT,
- Zużycie mediów i materiałów wsadowych - raport w postaci pliku Excela: zużycia energii el., bilans materiałów wsadowych, zużycie materiałów eksploatacyjnych (lunkieryt, próbniki, czujniki itp.),
inne - propozycja dostawcy.
10. Aplikacje wspomagające proces metalurgiczny – do wyjaśnienia co rozumiemy pod tym pojęciem.
odp.: Aplikacje: - Kalkulator dodatków wsadowych przed wytopem. - Kalkulator dodatków stopowych i odtleniaczy w czasie wytopu.
- Magazyn materiałów wsadowych i eksploatacyjnych. - Magazyn części zamiennych. Inne - propozycja dostawcy
11. Opisy stanowiska – kosz do rozbrajania wlewków z wlewnic, magnes i chwytak do podnoszenia i transportu wlewków,
termos do przewozu wlewków na gorąco, stanowisko z palnikami gazowymi do grzania wlewnic, kadzi lejniczej
odp.: - Standardowy hutniczy kosz do rozbrajania wlewków z wlewnicy o wymiarach wewnętrznych dostosowanych do zewnętrznych wymiarów wlewnicy żeliwnej
- przybliżone wymiary kosza: wysokość ok. 550 mm, szer. ok. 420-500 mm, średnica bolca do wybijania wlewka ok. fi. 50 mm. Dokładne wymiary zostaną podane po zaprojektowaniu wlewnicy żeliwnej i skonsultowaniu z odlewnią,
- Magnes i chwytak do podnoszenia i transportu wlewka o masie do 300 kg
- Termos o wymiarach wewnętrznych: szer. 1000 mm x dł. 1500 mm x wys. 600 mm
- Stanowisko do grzania wlewnicy i kadzi lejniczej: 1 palnikowe - lanca ?????
12. Doprecyzować jakiego typu tygle są wymagane, jaka pojemność butli z argonem
odp.: - topielne tygle ceramiczne z gotowych prefabrykatów, - stanowisko na 6 standardowych butli argonowych o pojemności 6,8 m3
13. Części zamienne – doprecyzować.
odp.: części zamienne: analogicznie jak dla aparatury szpitalnej - Tomek Smykała
- ….................
- ….................
- ….................
- ….................
14. Zamknięty Obieg Wody Chłodzącej – jako opcja