## Przebudowa drogi
ZP.271.1.2022
Załącznik Nr 10_SWZ - Poglądowe ZESTAWIENIE KOSZTÓW
Przebudowa drogi gminnej nr 000603F relacji Brody – Jeziory Dolne wraz z oświetleniem na terenie gminy Brody
lp | opis | jm | ilość/all | cena | wartość
I | FAZA PROJEKTOWA
1 | Wielobranżowa dokumentacja projektowa | kpl | 1 |  | 0
II | REALIZACJA ROBÓT
II.1 | ROBOTY DROGOWE
ROBOTY PRZYGOTOWAWCZE
1 | Obsługa geodezyjna | km | 0.85 |  | 0
2 | Skrywka humus śr. gr. 15cm | m2 | 5100 |  | 0
3 | Rozbiórka istn. nawierzchni bez względu na układ warstw wraz z podbudowami i elementami ograniczającymi (jezdnia na podłączeniach, istn. zjazdy itp.) | m2 | 600 |  | 0
4 | Regilacja istniejących urządzeń w pasie robót (wraz z ewentualną wymianą i dostosowaniem do projektowanej klasy obciążeń) | kpl | 1 |  | 0
ROBOTY ZIEMNE
5 | Wykopy wraz z odwozem i utylizacją | m3 | 1980 |  | 0
6 | Nasypy z materiału z dowozu (nowy grunt) | m3 | 435.6 |  | 0
ODWODNIENIE
7 | Remont i przebudowa istniejącego przepustu | kpl | 1 |  | 0
PODBUDOWY
8 | Profilowanie i zagęszczenie koryta gruntowego | m2 | 5055 |  | 0
9 | W-wa gruntocementu C1,5/2,0 MPa gr 10cm - JEZDNIA | m2 | 2815 |  | 0
10 | W-wa gruntocementu C1,5/2,0 MPa gr 10cm - WJAZDY (bitumiczne i polbrukowe) | m2 | 560 |  | 0
11 | Podbudowa z mieszanki niezwiązanej z kruszywa łamanego C90/3 gr. 20cm - JEZDNIA | m2 | 2555 |  | 0
12 | Podbudowa z mieszanki niezwiązanej z kruszywa łamanego C90/3 gr. 10cm - CHODNIK | m2 | 1680 |  | 0
13 | Podbudowa z mieszanki niezwiązanej z kruszywa łamanego C90/3 gr. 20cm - WJAZDY (bitumiczne i polbrukowe) | m2 | 560 |  | 0
14 | Podbudowa bitumiczna AC22P gr. 9cm - poszerzenie i odtworzenie konstrukcji drogi | m2 | 2440 |  | 0
NAWIERZCHNIE
15 | Warstwa wiążąca AC16W KR 1-2 gr. 4cm (zjazdy SL) | m2 | 250 |  | 0
16 | Warstwa profilująco - wiążąca AC16W KR 1-2 gr. zmienna (na ist. Nawierzchni brukowej) | t | 630 |  | 0
17 | Warstwa ścieralna AC11S KR 1-2 gr. 4cm (jezdnia + zjazdy SL) | m2 | 4603 |  | 0
| Sitka do wzmacniania konstrucji drogi 120/200 kM (szklano-węglowa) | m2 | 3800 |  | 0
18 | Kostka betonowa wibroprasowana (polbruk) - CHODNIK | m2 | 1680 |  | 0
19 | Kostka betonowa wibroprasowana (polbruk) - WJAZDY | m2 | 300 |  | 0
ROBOTY WYKOŃCZENIOWE
20 | Pobocza po SL jezdni umocnione z kruszywa łamanego C90/3 gr. 15cm | m2 | 637.5 |  | 0
21 | Humusowanie terenów zielonych | m2 | 3400 |  | 0
URZĄDZENIA BRD
22 | Oznakowania poziome ryczałt na całość zadania | kpl | 1 |  | 0
23 | Oznakowania pionowe ryczałt na całość zadania | kpl | 1 |  | 0
ELEMENTY ULIC
24 | Krawężniki betonowe 15*30cm i 15*22cm na ławie betonowej | m | 1290 |  | 0
25 | Obrzeża betonowe 8*30cm na ławie betonowej | m | 750 |  | 0
II.2 | ROBOTY ENERGOELEKTRYCZNE
26 | Budowa i przebudowa oświetlenia | kpl | 1 |  | 0
|  |  | suma netto: |  | 0
|  |  | padatek vat: |  | 0
|  |  | suma brutto: |  | 0

## Budowa drogi
ZP.271.1.2022
Załącznik Nr 10_SWZ - Poglądowe ZESTAWIENIE KOSZTÓW
BUDOWA DROGI DOJAZDOWEJ, PARKINGU ORAZ CHODNIKA WRAZ Z ODWODNIENIEM I OŚWIETLENIEM PRZY ZESPOLE SZKOLNO - PRZEDSZKOLNYM W BRODACH
lp | opis | jm | ilość/all | cena | wartość
Droga
Parking
1 | Opracowanie dokumentacji projektowej | kpl. | 1
2 | Droga | kpl. | 1
3 | Parking | kpl. | 1
4 | Zjazd | kpl. | 1
5 | Chodniki | kpl. | 1
6 | Ciąg pieszo - jezdny | kpl. | 1
7 | Tereny zielone | kpl. | 1
8 | Kanalizacja deszczowa | kpl. | 1
9 | Oświetlenie | kpl. | 1
|  |  | suma netto: |  | 0
|  |  | padatek vat: |  | 0
|  |  | suma brutto: |  | 0